## 平成25年度平均（AE群）
平成25年度測定結果
地下水 A群（汚染地点）
項目 | 単位 | No.3 | T-5-3(H22) | バリアNo.1 | バリアNo.2 | No.9(H22) | No.10 | T-5-2(H22) | バリアNo.3 | バリアNo.4
アルキル水銀 | mg/L | <0.0005 | <0.0005 | <0.0005 | <0.0005 | <0.0005 | <0.0005 | － | <0.0005 | <0.0005
総水銀 | mg/L | <0.0005 | <0.0005 | <0.0005 | <0.0005 | <0.0005 | <0.0005 | <0.0005 | <0.0005 | <0.0005
カドミウム | mg/L | <0.0003 | <0.0003 | <0.0003 | <0.0003 | <0.0003 | <0.0003 | － | <0.0003 | <0.0003
鉛 | mg/L | <0.005 | <0.005 | <0.005 | <0.005 | <0.005 | 0.007 | <0.005 | <0.005 | <0.005
有機燐 | mg/L | <0.1 | <0.1 | <0.1 | <0.1 | <0.1 | <0.1 | － | <0.1 | <0.1
六価クロム | mg/L | <0.04 | <0.04 | <0.04 | <0.04 | <0.04 | <0.04 | － | <0.04 | <0.04
砒素 | mg/L | <0.005 | <0.005 | <0.005 | <0.005 | <0.005 | <0.005 | － | <0.005 | <0.005
シアン | mg/L | <0.01 | <0.01 | <0.01 | <0.01 | <0.01 | <0.01 | － | <0.01 | <0.01
PCB | mg/L | <0.0005 | <0.0005 | <0.0005 | <0.0005 | <0.0005 | <0.0005 | － | <0.0005 | <0.0005
トリクロロエチレン | mg/L | <0.003 | <0.003 | <0.003 | <0.003 | <0.003 | <0.003 | － | <0.003 | <0.003
テトラクロロエチレン | mg/L | <0.001 | <0.001 | <0.001 | <0.001 | <0.001 | <0.001 | － | <0.001 | <0.001
ジクロロメタン | mg/L | <0.002 | <0.002 | <0.002 | <0.002 | <0.002 | <0.002 | － | <0.002 | <0.002
四塩化炭素 | mg/L | <0.0002 | <0.0002 | <0.0002 | <0.0002 | <0.0002 | <0.0002 | － | <0.0002 | <0.0002
1,2-ジクロロエタン | mg/L | <0.0004 | <0.0004 | <0.0004 | <0.0004 | <0.0004 | <0.0004 | － | <0.0004 | <0.0004
1,1-ジクロロエチレン | mg/L | <0.002 | <0.002 | <0.002 | <0.002 | <0.002 | <0.002 | － | <0.002 | <0.002
1,1,1-トリクロロエタン | mg/L | <0.003 | <0.003 | <0.003 | <0.003 | <0.003 | <0.003 | － | <0.003 | <0.003
1,1,2-トリクロロエタン | mg/L | <0.0006 | <0.0006 | <0.0006 | <0.0006 | <0.0006 | <0.0006 | － | <0.0006 | <0.0006
1,3-ジクロロプロペン | mg/L | <0.0002 | <0.0002 | <0.0002 | <0.0002 | <0.0002 | <0.0002 | － | <0.0002 | <0.0002
ベンゼン | mg/L | <0.001 | <0.001 | <0.001 | 0.005 | 0.007 | <0.001 | 0.012 | 0.01 | 0.013
塩化ﾋﾞﾆﾙﾓﾉﾏｰ | mg/L | <0.0002 | <0.0002 | <0.0002 | <0.0002 | <0.0002 | <0.0002 | － | <0.0002 | <0.0002
1,2-ｼﾞｸﾛﾛｴﾁﾚﾝ | mg/L | <0.004 | <0.004 | <0.004 | <0.004 | <0.004 | <0.004 | － | <0.004 | <0.004
チウラム | mg/L | <0.0006 | <0.0006 | <0.0006 | <0.0006 | <0.0006 | <0.0006 | － | <0.0006 | <0.0006
シマジン | mg/L | <0.0003 | <0.0003 | <0.0003 | <0.0003 | <0.0003 | <0.0003 | － | <0.0003 | <0.0003
チオベンカルブ | mg/L | <0.002 | <0.002 | <0.002 | <0.002 | <0.002 | <0.002 | － | <0.002 | <0.002
セレン | mg/L | <0.005 | <0.005 | <0.005 | <0.005 | <0.005 | <0.005 | － | <0.005 | <0.005
ほう素 | mg/L | 3.6 | 2.3 | 4.6 | 39 | 12 | 9 | 49 | 54 | 19
ふっ素 | mg/L | <0.1 | 0.3 | 0.2 | <0.1 | 1.1 | 0.3 | 4.6 | 0.3 | 2.1
1,4-ｼﾞｵｷｻﾝ | mg/L | 0.032 | 0.057 | 0.041 | 0.29 | 0.097 | 0.075 | 0.36 | 0.3 | 0.13
ダイオキシン類 | pg-TEQ/L | 0.2 | 0.17 | 0.063 | 0.071 | 0.11 | 0.16 | － | － | 0.054
アンモニア性窒素 | mg/L | <0.2 | 31 | 1.2 | 38 | 87 | 38 | － | 210 | 110
亜硝酸性窒素及び硝酸性窒素 | mg/L | 0.1 | <0.1 | 0.4 | <0.1 | <0.1 | <0.1 | － | <0.1 | <0.1
pH | － | 7.3 | 7.2 | 7.6 | 7.3 | 7.6 | 7.4 | 7.8 | 7.8 | 7.5
BOD | mg/L | 1 | 50 | 2.9 | 100 | 31 | 15 | 130 | 170 | 79
COD | mg/L | 6.3 | 75 | 15 | 370 | 120 | 72 | 370 | 490 | 200
SS | mg/L | 16 | 50 | 35 | 43 | 16 | 21 | 34 | 12 | 7
n-ヘキサン抽出物質 | mg/L | <1 | <1 | <1 | 1 | 1 | <1 | － | 3 | <1
フェノール類 | mg/L | <0.05 | <0.05 | <0.05 | 0.12 | <0.05 | <0.05 | － | 0.22 | <0.05
銅含有量 | mg/L | <0.1 | <0.1 | <0.1 | <0.1 | <0.1 | <0.1 | － | <0.1 | <0.1
亜鉛含有量 | mg/L | <0.1 | <0.1 | <0.1 | <0.1 | <0.1 | <0.1 | － | <0.1 | <0.1
溶解性鉄含有量 | mg/L | 0.1 | 0.2 | 0.2 | 1.8 | 0.6 | 0.2 | － | 4.1 | 0.7
溶解性マンガン含有量 | mg/L | 1.2 | 6.4 | <0.1 | 1 | 0.1 | 0.4 | － | <0.1 | 0.2
クロム含有量 | mg/L | <0.1 | <0.1 | <0.1 | <0.1 | <0.1 | <0.1 | － | <0.1 | <0.1
ニッケル | mg/L | <0.1 | <0.1 | <0.1 | <0.1 | <0.1 | <0.1 | － | <0.1 | <0.1
塩化物イオン | mg/L | 260 | 410 | 390 | 3900 | 660 | 720 | 1800 | 3200 | 1000
ナトリウムイオン | mg/L | 87 | 180 | 320 | 1800 | 460 | 400 | － | 1300 | 81
カリウムイオン | mg/L | 2.2 | 27 | 34 | 89 | 61 | 50 | － | 190 | 88
カルシウムイオン | mg/L | 91 | 330 | 400 | 430 | 69 | 140 | － | 21 | 110
マグネシウムイオン | mg/L | 32 | 28 | 110 | 25 | 42 | 83 | － | 22 | 57
硫酸イオン | mg/L | 32 | 380 | 1000 | <0.1 | 170 | 120 | － | <0.1 | 180
硝酸イオン | mg/L | 0.5 | <0.1 | <0.1 | <0.1 | <0.1 | <0.1 | － | 0.2 | 0.5
重炭酸イオン | mg/L | 220 | 720 | 1100 | 820 | 980 | 410 | － | 2100 | 1000
場内汚水 E群（揚水井戸）
項目 | 単位 | No.1 | No.2 | No.3 | No.4 | No.5 | No.6 | 法面染み出し
アルキル水銀 | mg/L | <0.0005 | <0.0005 | <0.0005 | <0.0005 | <0.0005 | <0.0005 | －
総水銀 | mg/L | <0.0005 | <0.0005 | <0.0005 | <0.0005 | <0.0005 | <0.0005 | <0.0005
カドミウム | mg/L | <0.01 | <0.01 | <0.01 | <0.01 | <0.01 | <0.01 | －
鉛 | mg/L | <0.01 | <0.01 | <0.01 | <0.01 | <0.01 | <0.01 | 0.01
有機燐 | mg/L | <0.1 | <0.1 | <0.1 | <0.1 | <0.1 | <0.1 | －
六価クロム | mg/L | <0.05 | <0.05 | <0.05 | <0.05 | <0.05 | <0.05 | －
砒素 | mg/L | <0.01 | <0.01 | <0.01 | <0.01 | <0.01 | <0.01 | －
シアン | mg/L | <0.1 | <0.1 | <0.1 | <0.1 | <0.1 | <0.1 | －
PCB | mg/L | <0.0005 | <0.0005 | <0.0005 | <0.0005 | <0.0005 | <0.0005 | －
トリクロロエチレン | mg/L | <0.03 | <0.03 | <0.03 | <0.03 | <0.03 | <0.03 | －
テトラクロロエチレン | mg/L | <0.01 | <0.01 | <0.01 | <0.01 | <0.01 | <0.01 | －
ジクロロメタン | mg/L | <0.02 | <0.02 | <0.02 | <0.02 | <0.02 | <0.02 | －
四塩化炭素 | mg/L | <0.002 | <0.002 | <0.002 | <0.002 | <0.002 | <0.002 | －
1,2-ジクロロエタン | mg/L | 0.004 | <0.004 | <0.004 | <0.004 | <0.004 | <0.004 | －
1,1-ジクロロエチレン | mg/L | <0.02 | <0.02 | <0.02 | <0.02 | <0.02 | <0.02 | －
シス-1,2-ジクロロエチレン | mg/L | <0.04 | <0.04 | <0.04 | <0.04 | <0.04 | <0.04 | －
1,1,1-トリクロロエタン | mg/L | <0.03 | <0.03 | <0.03 | <0.03 | <0.03 | <0.03 | －
1,1,2-トリクロロエタン | mg/L | <0.006 | <0.006 | <0.006 | <0.006 | <0.006 | <0.006 | －
1,3-ジクロロプロペン | mg/L | <0.002 | <0.002 | <0.002 | <0.002 | <0.002 | <0.002 | －
ベンゼン | mg/L | 0.1 | 0.01 | 0.11 | 0.01 | 0.03 | 0.07 | 0.01
塩化ﾋﾞﾆﾙﾓﾉﾏｰ | mg/L | [6 empty] | － | bar: No.1 to No.6
1,2-ｼﾞｸﾛﾛｴﾁﾚﾝ | mg/L | [6 empty] | － | bar: No.1 to No.6
チウラム | mg/L | <0.006 | <0.006 | <0.006 | <0.006 | <0.006 | <0.006 | －
シマジン | mg/L | <0.003 | <0.003 | <0.003 | <0.003 | <0.003 | <0.003 | －
チオベンカルブ | mg/L | <0.02 | <0.02 | <0.02 | <0.02 | <0.02 | <0.02 | －
セレン | mg/L | <0.01 | <0.01 | <0.01 | <0.01 | <0.01 | <0.01 | －
ほう素 | mg/L | 110 | 43 | 230 | 29 | 57 | 200 | 18
ふっ素 | mg/L | 18 | 7.9 | 8.3 | 2 | 8.6 | 11 | 3.3
1,4-ｼﾞｵｷｻﾝ | mg/L | 0.49 | 0.22 | 1.7 | 0.19 | 0.45 | 2.6 | 0.065
ダイオキシン類 | pg-TEQ/L | 0.81 | 0.059 | 1.3 | 0.044 | 0.27 | 3.1 | －
アンモニア性窒素 | mg/L | 850 | 210 | 1800 | 120 | 370 | 720 | －
亜硝酸性窒素及び硝酸性窒素 | mg/L | <0.1 | <0.1 | <0.1 | <0.1 | <0.1 | <0.1 | －
pH | － | 7.9 | 7.8 | 7.7 | 7.4 | 7.6 | 7.6 | 7.7
BOD | mg/L | 390 | 180 | 6800 | 120 | 240 | 6000 | 50
COD | mg/L | 930 | 360 | 2300 | 290 | 700 | 2000 | 210
SS | mg/L | 9 | 15 | 11 | 32 | 23 | 34 | 6
n-ヘキサン抽出物質 | mg/L | 20 | 3 | 57 | 3 | 10 | 16 | 2
フェノール類 | mg/L | 0.63 | 0.2 | 73 | <0.05 | 0.15 | 56 | 0.07
銅含有量 | mg/L | <0.1 | <0.1 | <0.1 | <0.1 | <0.1 | <0.1 | －
亜鉛含有量 | mg/L | <0.1 | <0.1 | <0.1 | <0.1 | <0.1 | 0.1 | －
溶解性鉄含有量 | mg/L | 1.7 | 2.1 | 0.5 | 1.2 | 3.8 | 5.4 | －
溶解性マンガン含有量 | mg/L | 0.1 | 0.2 | 0.2 | 0.3 | 0.2 | 0.9 | －
クロム含有量 | mg/L | <0.1 | <0.1 | <0.1 | <0.1 | <0.1 | 0.1 | －
ニッケル | mg/L | 0.3 | 0.1 | 0.2 | <0.1 | 0.2 | 0.1 | －
塩化物イオン | mg/L | 5300 | 2400 | 14000 | 1700 | 3200 | 12000 | 540
ナトリウムイオン | mg/L | 2800 | 1400 | 7300 | － | 2000 | 7200 | －
カリウムイオン | mg/L | 550 | 240 | 1400 | － | 260 | 1500 | －
カルシウムイオン | mg/L | 13 | 48 | 110 | － | 69 | 180 | －
マグネシウムイオン | mg/L | 28 | 74 | 110 | － | 43 | 160 | －
硫酸イオン | mg/L | <0.1 | <0.1 | 150 | － | <0.1 | <0.1 | －
硝酸イオン | mg/L | <0.1 | 0.3 | <0.1 | － | 0.2 | <0.1 | －
重炭酸イオン | mg/L | 3100 | 2100 | 1900 | － | 29 | 2100 | －
その他
項目 | 単位 | No.1: 猪久保トンネル; No.2: 川上川
アルキル水銀 | mg/L | No.1: <0.0005; No.2: <0.0005
総水銀 | mg/L | No.1: <0.0005; No.2: <0.0005
カドミウム | mg/L | No.1: <0.0003; No.2: <0.0003
鉛 | mg/L | No.1: <0.005; No.2: <0.005
有機燐 | mg/L | No.1: <0.1; No.2: －
六価クロム | mg/L | No.1: <0.04; No.2: <0.04
砒素 | mg/L | No.1: <0.005; No.2: <0.005
シアン | mg/L | No.1: <0.01; No.2: <0.01
PCB | mg/L | No.1: <0.0005; No.2: <0.0005
トリクロロエチレン | mg/L | No.1: <0.003; No.2: <0.003
テトラクロロエチレン | mg/L | No.1: <0.001; No.2: <0.001
ジクロロメタン | mg/L | No.1: <0.002; No.2: <0.002
四塩化炭素 | mg/L | No.1: <0.0002; No.2: <0.0002
1,2-ジクロロエタン | mg/L | No.1: <0.0004; No.2: <0.0004
1,1-ジクロロエチレン | mg/L | No.1: <0.002; No.2: <0.002
シス-1,2-ジクロロエチレン | mg/L | No.1: －; No.2: <0.004
1,1,1-トリクロロエタン | mg/L | No.1: <0.003; No.2: <0.003
1,1,2-トリクロロエタン | mg/L | No.1: <0.0006; No.2: <0.0006
1,3-ジクロロプロペン | mg/L | No.1: <0.0002; No.2: <0.0002
ベンゼン | mg/L | No.1: <0.001; No.2: <0.001
塩化ﾋﾞﾆﾙﾓﾉﾏｰ | mg/L | No.1: <0.0002; No.2: －
1,2-ｼﾞｸﾛﾛｴﾁﾚﾝ | mg/L | No.1: <0.004; No.2: －
チウラム | mg/L | No.1: <0.0006; No.2: <0.0006
シマジン | mg/L | No.1: <0.0003; No.2: <0.0003
チオベンカルブ | mg/L | No.1: <0.002; No.2: <0.002
セレン | mg/L | No.1: <0.005; No.2: <0.005
ほう素 | mg/L | No.1: 17; No.2: 0.1
ふっ素 | mg/L | No.1: 0.2; No.2: 0.1
1,4-ｼﾞｵｷｻﾝ | mg/L | No.1: 0.16; No.2: <0.005
ダイオキシン類 | pg-TEQ/L | No.1: 0.063; No.2: 0.062
アンモニア性窒素 | mg/L | No.1: 41; No.2: －
亜硝酸性窒素及び硝酸性窒素 | mg/L | No.1: <0.1; No.2: 0.5
pH | － | No.1: 7.6; No.2: 7.9
BOD | mg/L | No.1: 73; No.2: 1.5
COD | mg/L | No.1: 120; No.2: 5.3
SS | mg/L | No.1: 14; No.2: 20
n-ヘキサン抽出物質 | mg/L | bar: No.1 to No.2
フェノール類 | mg/L | No.1: <0.05; No.2: <0.05
銅含有量 | mg/L | No.1: <0.1; No.2: －
亜鉛含有量 | mg/L | No.1: <0.1; No.2: －
溶解性鉄含有量 | mg/L | No.1: 1.3; No.2: －
溶解性マンガン含有量 | mg/L | No.1: 0.4; No.2: －
クロム含有量 | mg/L | No.1: <0.1; No.2: －
ニッケル | mg/L | No.1: <0.1; No.2: －
塩化物イオン | mg/L | No.1: 1100; No.2: 57
ナトリウムイオン | mg/L | No.1: 520; No.2: 44
カリウムイオン | mg/L | No.1: 100; No.2: 4.7
カルシウムイオン | mg/L | No.1: 130; No.2: 73
マグネシウムイオン | mg/L | No.1: 53; No.2: 21
硫酸イオン | mg/L | No.1: 96; No.2: 89
硝酸イオン | mg/L | No.1: 0.4; No.2: 0.9
重炭酸イオン | mg/L | No.1: 710; No.2: 40

## 平成25年度平均（C群）
平成25年度測定結果
地下水 C群（汚染地点以外）Ks4層
項目 | 単位 | T-1-3 | T-2-3 | T-7-3 | T-8-3 | No.12 | No.13
総水銀 | mg/L | <0.0005 | <0.0005 | <0.0005 | <0.0005 | <0.0005 | <0.0005
鉛 | mg/L | <0.005 | <0.005 | <0.005 | <0.005 | <0.005 | <0.005
ベンゼン | mg/L | <0.001 | <0.001 | <0.001 | <0.001 | <0.001 | <0.001
ほう素 | mg/L | <0.1 | 0.4 | <0.1 | <0.1 | <0.1 | <0.1
ふっ素 | mg/L | <0.1 | <0.1 | <0.1 | 0.1 | <0.1 | 0.1
1,4-ｼﾞｵｷｻﾝ | mg/L | <0.005 | <0.005 | <0.005 | <0.005 | <0.005 | <0.005
pH | － | 7.5 | 7.2 | 7.2 | 7.6 | 7.2 | 9.1
SS | mg/L | 6 | 13 | 3 | <1 | 3 | 6
塩化物イオン | mg/L | 10 | 20 | 16 | 19 | 7.6 | 13
ナトリウムイオン | mg/L | 11 | 35 | 11 | 8.9 | 26 | 31
カリウムイオン | mg/L | 1.2 | 3.7 | 1.8 | 2.7 | 0.7 | 3.1
カルシウムイオン | mg/L | 23 | 43 | 14 | 69 | 37 | 72
マグネシウムイオン | mg/L | 13 | 10 | 8.5 | 17 | 12 | 6.1
硫酸イオン | mg/L | 28 | 18 | 15 | 45 | 91 | 200
硝酸イオン | mg/L | 1 | 23 | 23 | 6 | 2 | 12
重炭酸イオン | mg/L | 100 | 180 | 37 | 94 | 97 | 13
T-4-3は水量不足のため、欠測としました。
地下水 C群（汚染地点以外）Ks5層
項目 | 単位 | T-1-2 | T-2-2 | T-4-2 | T-6-2 | T-7-2 | T-8-2 | T-9-2 | T-10-2 | No.8 | No.11
総水銀 | mg/L | <0.0005 | <0.0005 | <0.0005 | <0.0005 | <0.0005 | <0.0005 | <0.0005 | <0.0005 | <0.0005 | <0.0005
鉛 | mg/L | <0.005 | <0.005 | <0.005 | <0.005 | <0.005 | <0.005 | <0.005 | <0.005 | <0.005 | <0.005
ベンゼン | mg/L | <0.001 | <0.001 | <0.001 | <0.001 | <0.001 | <0.001 | <0.001 | <0.001 | <0.001 | <0.001
ほう素 | mg/L | <0.1 | <0.1 | <0.1 | <0.1 | <0.1 | <0.1 | <0.1 | <0.1 | 0.3 | <0.1
ふっ素 | mg/L | 0.1 | <0.1 | <0.1 | <0.1 | 0.1 | 0.2 | 0.1 | 0.1 | 0.2 | <0.1
1,4-ｼﾞｵｷｻﾝ | mg/L | <0.005 | <0.005 | <0.005 | <0.005 | <0.005 | <0.005 | <0.005 | <0.005 | <0.005 | <0.005
pH | － | 7.3 | 6.9 | 7.7 | 7.1 | 7.3 | 7.7 | 7.3 | 7.5 | 7.8 | 7.1
SS | mg/L | 6 | 5 | 9 | 38 | 9 | 13 | 59 | 13 | 43 | 4
塩化物イオン | mg/L | 15 | 25 | 5.6 | 23 | 18 | 6.2 | 20 | 17 | 100 | 11
ナトリウムイオン | mg/L | 11 | 25 | 8 | 16 | 11 | 8.7 | 20 | 12 | 45 | 14
カリウムイオン | mg/L | 2.4 | 2.5 | 2.2 | 6 | 1.6 | 1.9 | 5.7 | 4.3 | 3.7 | 1.2
カルシウムイオン | mg/L | 17 | 67 | 49 | 32 | 19 | 12 | 32 | 31 | 44 | 19
マグネシウムイオン | mg/L | 13 | 23 | 6.4 | 19 | 10 | 6.4 | 18 | 15 | 2.2 | 10
硫酸イオン | mg/L | 29 | 100 | 20 | 42 | 13 | 7.1 | 1.6 | 33 | 35 | 38
硝酸イオン | mg/L | 2 | <0.1 | 0.5 | 0.8 | 14 | 2 | <0.1 | 2 | 11 | 16
重炭酸イオン | mg/L | 80 | 250 | 110 | 190 | 70 | 120 | 77 | 160 | 50 | 86
地下水 C群（汚染地点以外）Ks6層、その他（品濃トンネル）
項目 | 単位 | T-1-1 | T-2-1 | T-3 | T-4-1 | T-6-1 | T-7-1 | T-8-1 | T-9-1 | T-10-1 | T-11 | 品濃トンネル
総水銀 | mg/L | <0.0005 | <0.0005 | <0.0005 | <0.0005 | <0.0005 | <0.0005 | <0.0005 | <0.0005 | <0.0005 | <0.0005 | <0.0005
鉛 | mg/L | <0.005 | <0.005 | <0.005 | <0.005 | <0.005 | <0.005 | <0.005 | <0.005 | <0.005 | <0.005 | <0.005
ベンゼン | mg/L | <0.001 | <0.001 | <0.001 | <0.001 | <0.001 | <0.001 | <0.001 | <0.001 | <0.001 | <0.001 | <0.001
ほう素 | mg/L | <0.1 | <0.1 | <0.1 | <0.1 | <0.1 | <0.1 | <0.1 | <0.1 | <0.1 | 0.3 | 0.1
ふっ素 | mg/L | 0.1 | <0.1 | 0.1 | 0.1 | 0.1 | 0.3 | 0.2 | 0.1 | 0.2 | 0.2 | 0.2
1,4-ｼﾞｵｷｻﾝ | mg/L | <0.005 | <0.005 | <0.005 | <0.005 | <0.005 | <0.005 | <0.005 | <0.005 | <0.005 | <0.005 | <0.005
pH | － | 7.4 | 7.2 | 7.6 | 7.4 | 7.9 | 7.3 | 7.6 | 7.6 | 7.5 | 7.1 | 8
SS | mg/L | 17 | 22 | 5 | 10 | 7 | 7 | 7 | <1 | 3 | 32 | 3
塩化物イオン | mg/L | 16 | 17 | 49 | 13 | 8.5 | 15 | 4.2 | 15 | 12 | 120 | 12
ナトリウムイオン | mg/L | 15 | 13 | 24 | 25 | 17 | 9.7 | 14 | 33 | 18 | 23 | 17
カリウムイオン | mg/L | 0.9 | 4.3 | 12 | 3.3 | 6.3 | 1.7 | 3.5 | 10 | 6.7 | 5.6 | 4
カルシウムイオン | mg/L | 25 | 23 | 84 | 83 | 22 | 15 | 14 | 23 | 47 | 110 | 47
マグネシウムイオン | mg/L | 17 | 14 | 30 | 19 | 12 | 8.3 | 9 | 15 | 22 | 32 | 18
硫酸イオン | mg/L | 41 | 42 | 120 | 71 | 36 | 15 | 6 | 40 | 110 | <0.1 | 85
硝酸イオン | mg/L | 2.9 | <0.1 | <0.1 | 1.3 | 5.2 | 19 | 3.3 | 1.4 | 0.4 | <0.1 | 2.3
重炭酸イオン | mg/L | 120 | 110 | 310 | 220 | 130 | 170 | 100 | 120 | 130 | 87 | 78

## 平成25年度平均（D群）
平成25年度測定結果
場内汚水 Ｄ群（観測井戸）
項目 | 単位 | A-1 | A-1(H21) | A-2 | A-3(H25) | A-4 | A-5 | B-1(H21) | B-1(H22) | B-2(H21) | B-3 | B-4 | B-5 | C-3 | C-4
アルキル水銀 | mg/L | － | <0.0005 | <0.0005 | <0.0005 | <0.0005 | － | － | <0.0005 | <0.0005 | <0.0005 | <0.0005 | <0.0005 | <0.0005 | －
総水銀 | mg/L | <0.0005 | <0.0005 | <0.0005 | <0.0005 | <0.0005 | <0.0005 | <0.0005 | <0.0005 | <0.0005 | <0.0005 | <0.0005 | <0.0005 | <0.0005 | <0.0005
カドミウム | mg/L | － | <0.01 | <0.01 | <0.01 | <0.01 | － | － | <0.01 | <0.01 | <0.01 | <0.01 | <0.01 | <0.01 | －
鉛 | mg/L | 0.02 | 0.02 | 0.01 | 0.05 | 0.02 | <0.01 | 0.07 | 0.01 | 0.2 | 0.22 | 0.14 | 0.01 | 0.02 | <0.01
有機燐 | mg/L | － | <0.1 | <0.1 | <0.1 | <0.1 | － | － | <0.1 | <0.1 | <0.1 | <0.1 | <0.1 | <0.1 | －
六価クロム | mg/L | － | <0.05 | <0.05 | <0.05 | <0.05 | － | － | <0.05 | <0.05 | <0.05 | <0.05 | <0.05 | <0.05 | －
砒素 | mg/L | － | <0.01 | <0.01 | <0.01 | <0.01 | － | － | <0.01 | <0.01 | <0.01 | <0.01 | <0.01 | <0.01 | －
シアン | mg/L | － | <0.1 | <0.1 | 0.1 | <0.1 | － | － | <0.1 | <0.1 | <0.1 | <0.1 | <0.1 | <0.1 | －
PCB | mg/L | － | <0.0005 | <0.0005 | <0.0005 | <0.0005 | － | － | <0.0005 | <0.0005 | <0.0005 | <0.0005 | <0.0005 | <0.0005 | －
トリクロロエチレン | mg/L | － | <0.03 | <0.03 | <0.03 | <0.03 | － | － | <0.03 | <0.03 | <0.03 | <0.03 | <0.03 | <0.03 | －
テトラクロロエチレン | mg/L | － | <0.01 | <0.01 | <0.01 | <0.01 | － | － | <0.01 | <0.01 | <0.01 | <0.01 | <0.01 | <0.01 | －
ジクロロメタン | mg/L | － | <0.02 | <0.02 | <0.02 | <0.02 | － | － | <0.02 | <0.02 | <0.02 | <0.02 | <0.02 | <0.02 | －
四塩化炭素 | mg/L | － | <0.002 | <0.002 | <0.002 | <0.002 | － | － | <0.002 | <0.002 | <0.002 | <0.002 | <0.002 | <0.002 | －
1,2-ジクロロエタン | mg/L | － | <0.004 | <0.004 | <0.004 | <0.004 | － | － | <0.004 | <0.004 | 0.014 | <0.004 | <0.004 | <0.004 | －
1,1-ジクロロエチレン | mg/L | － | <0.02 | <0.02 | <0.02 | <0.02 | － | － | <0.02 | <0.02 | <0.02 | <0.02 | <0.02 | <0.02 | －
シス-1,2-ジクロロエチレン | mg/L | － | <0.04 | <0.04 | <0.04 | <0.04 | － | － | <0.04 | <0.04 | <0.04 | <0.04 | <0.04 | <0.04 | －
1,1,1-トリクロロエタン | mg/L | － | <0.03 | <0.03 | <0.03 | <0.03 | － | － | <0.03 | <0.03 | <0.03 | <0.03 | <0.03 | <0.03 | －
1,1,2-トリクロロエタン | mg/L | － | <0.006 | <0.006 | <0.006 | <0.006 | － | － | <0.006 | <0.006 | <0.006 | <0.006 | <0.006 | <0.006 | －
1,3-ジクロロプロペン | mg/L | － | <0.002 | <0.002 | <0.002 | <0.002 | － | － | <0.002 | <0.002 | <0.002 | <0.002 | <0.002 | <0.002 | －
ベンゼン | mg/L | 0.02 | <0.01 | 0.03 | 0.09 | <0.01 | 0.03 | <0.01 | 0.03 | 0.05 | 0.2 | 0.07 | <0.01 | 0.05 | <0.01
チウラム | mg/L | － | <0.006 | <0.006 | <0.006 | <0.006 | － | － | <0.006 | <0.006 | <0.006 | <0.006 | <0.006 | <0.006 | －
シマジン | mg/L | － | <0.003 | <0.003 | <0.003 | <0.003 | － | － | <0.003 | <0.003 | <0.003 | <0.003 | <0.003 | <0.003 | －
チオベンカルブ | mg/L | － | <0.02 | <0.02 | <0.02 | <0.02 | － | － | <0.02 | <0.02 | <0.02 | <0.02 | <0.02 | <0.02 | －
セレン | mg/L | － | <0.01 | <0.01 | <0.01 | <0.01 | － | － | <0.01 | <0.01 | <0.01 | <0.01 | <0.01 | <0.01 | －
ほう素 | mg/L | 20 | 9.3 | 35 | 82 | 5.7 | 15 | 6.8 | 33 | 150 | 32 | 110 | 1.8 | 180 | 13
ふっ素 | mg/L | 9.9 | 3 | 5.8 | 76 | 4.2 | 32 | 2.2 | 3.4 | 25 | 8 | 30 | 0.4 | 24 | 4.8
1,4-ｼﾞｵｷｻﾝ | mg/L | 0.087 | 0.079 | 0.14 | 0.32 | 0.13 | 0.61 | 0.024 | 0.23 | 1.3 | 1.4 | 0.57 | <0.005 | 1.4 | 0.047
ダイオキシン類 | pg-TEQ/L | － | 56 | 74 | － | 6 | － | 16 | 31 | 1600 | 36 | 1500 | 5.9 | 66 | －
アンモニア性窒素 | mg/L | － | 92 | 130 | 200 | 11 | － | － | 310 | 380 | 280 | 250 | 0.4 | 220 | －
亜硝酸性窒素及び硝酸性窒素 | mg/L | － | <0.1 | <0.1 | <0.1 | 0.8 | － | － | <0.1 | <0.1 | <0.1 | <0.1 | 0.2 | <0.1 | －
pH | － | 7.8 | 7.5 | 7.6 | 7.9 | 7.7 | 8.4 | 7.5 | 7.2 | 8 | 7.9 | 8 | 7.7 | 7.9 | 7.7
BOD | mg/L | 100 | 94 | 95 | 770 | 67 | 500 | 57 | 170 | 4200 | 960 | 500 | 3.4 | 1700 | 71
COD | mg/L | 220 | 240 | 360 | 830 | 83 | 470 | 100 | 580 | 1700 | 610 | 990 | 13 | 1700 | 89
SS | mg/L | 86 | 320 | 190 | 20000 | 300 | 250 | 45 | 160 | 1200 | 360 | 1100 | 160 | 200 | 53
n-ヘキサン抽出物質 | mg/L | 1 | 4 | 8 | 75 | <1 | 14 | 3 | 50 | 45 | 140 | 24 | <1 | 90 | 1
フェノール類 | mg/L | 0.14 | <0.05 | <0.05 | 1.2 | <0.05 | 1 | 0.05 | 0.21 | 14 | 27 | 0.52 | <0.05 | 2.8 | 0.06
銅含有量 | mg/L | － | <0.1 | <0.1 | <0.1 | <0.1 | － | － | <0.1 | <0.1 | 0.3 | <0.1 | <0.1 | <0.1 | －
亜鉛含有量 | mg/L | － | <0.1 | <0.1 | 0.2 | <0.1 | － | － | 0.2 | 0.1 | <0.1 | <0.1 | <0.1 | <0.1 | －
溶解性鉄含有量 | mg/L | － | 3.1 | 5.1 | 1 | 0.7 | － | － | 5.5 | 4.5 | 3.2 | 2 | 0.9 | 4.2 | －
溶解性マンガン含有量 | mg/L | － | 0.3 | 0.2 | 0.3 | 0.5 | － | － | 0.4 | 0.3 | 0.3 | <0.1 | 3.1 | 0.2 | －
クロム含有量 | mg/L | － | <0.1 | <0.1 | 0.2 | <0.1 | － | － | <0.1 | 0.1 | <0.1 | 0.2 | <0.1 | 0.1 | －
大腸菌群数 | 個/mL | － | － | － | 2 | － | － | － | － | － | － | － | － | － | －
ニッケル | mg/L | － | 0.3 | 0.2 | 1.2 | <0.1 | － | － | 0.1 | 0.4 | 0.3 | 0.3 | <0.1 | 0.3 | －
塩化物イオン | mg/L | 660 | 580 | 1800 | 3900 | 460 | 2600 | 150 | 1900 | 7600 | 610 | 4500 | 83 | 11000 | 750
ナトリウムイオン | mg/L | 910 | 910 | 950 | 2200 | 1200 | 1400 | 8200 | － | 5100 | 1100 | 2900 | 160 | 5300 | 73
カリウムイオン | mg/L | 120 | 110 | 160 | 470 | 170 | 480 | 60 | － | 890 | 120 | 560 | 11 | 1100 | 3
カルシウムイオン | mg/L | 28 | 29 | 100 | 26 | 97 | 18 | 300 | － | 17 | 5.9 | 12 | 300 | 11 | 79
マグネシウムイオン | mg/L | 27 | 28 | 64 | 31 | 66 | 52 | 59 | － | 44 | 6.1 | 34 | 92 | 32 | 65
硫酸イオン | mg/L | 44 | 350 | <0.1 | 83 | 26 | <0.1 | 920 | － | <0.1 | 11 | <0.1 | 930 | <0.1 | 77
硝酸イオン | mg/L | <0.1 | <0.1 | <0.1 | <0.1 | 0.3 | <0.1 | <0.1 | － | <0.1 | 0.2 | 0.1 | 0.5 | <0.1 | <0.1
重炭酸イオン | mg/L | 1200 | 450 | 850 | 2100 | 920 | 1600 | 370 | － | 3500 | 830 | 3600 | 120 | 2900 | 1200