## 定義 (hidden)
騒音 | 名称 | 【午前８時から午後６時まで】 | 【午前６時から午前８時まで及び午後６時から午後11時まで】 | 【午後11時から午前６時まで】
| 第一種低層住居専用地域 | 50 | 45 | 40
| 第二種低層住居専用地域 | 50 | 45 | 40
| 第一種中高層住居専用地域 | 50 | 45 | 40
| 第二種中高層住居専用地域 | 50 | 45 | 40
| 第一種住居地域 | 55 | 50 | 45
| 第二種住居地域 | 55 | 50 | 45
| 準住居地域 | 55 | 50 | 45
| 市街化調整区域 | 55 | 50 | 45
| 近隣商業地域 | 65 | 60 | 50
| 商業地域 | 65 | 60 | 50
| 準工業地域 | 65 | 60 | 50
| 工業地域 | 70 | 65 | 55
| 工業専用地域 | 75 | 75 | 65
特定施設 | 名称 |  | 壁の材質 | 名称 | 比重
| 圧延機械 | kW |  | コンクリート | 2.4 |  |  | 実測 | 非常用
| 製管機械 | kW |  | 鉄(ステンレス) | 7.85 |  |  | 資料有
| ベンディングマシン | kW |  | 石膏ボード | 0.67
| 液圧プレス | kN |  | ALC | 0.6
| 機械プレス | kN |  | ラワン合板 | 0.6
| せん断機 | kW |  | パーチクルボード | 0.72
| 鍛造機 | kVA |  | 杉 | 0.38
| ワイヤーフォーミングマシン | kW |  | ガラス | 2.5
| ブラスト | kW |  | フレキシブルボード | 1.6
| タンブラー | kW |  | アルミニウム | 2.7
| 切断機 | kW |  | アクリル | 1.2
| 空気圧縮機 | kW |  | スレート | 2.7
| 送風機 | kW |  | ビニロン | 1.26
| 破砕機 | kW
| 摩砕機 | kW |  |  |  | 建設材料等による防音効果
| ふるい | kW |  |  |  | 名称 | 透過損失
| 分級機 | kW |  |  |  | 木毛セメント板(30), 14kg/㎡ | 5
| 織機 | kW |  |  |  | ドリゾール補強板S(50), 19kg/㎡ | 7
| コンクリートプラント | ㎥ |  |  |  | インシュレーションボード(9) | 16
| アスファルトプラント | kg |  |  |  | インシュレーションボード(12) | 21
| 穀物用製粉機 | kW |  |  |  | センチュリーリシンボード(12) | 28
| ドラムバーカー | kW |  |  |  | ラワン合板(6) | 17
| チッパー | kW |  |  |  | ラワン合板(12) | 23
| 砕木機 | kW |  |  |  | すぎ板(15)板幅150たて張り | 18
| 帯のこ盤（製材用） | kW |  |  |  | すぎ板(24)板幅300たて張り | 23
| 帯のこ盤（木工用） | kW |  |  |  | せっこうボード(7) | 20
| 丸のこ盤（製材用） | kW |  |  |  | せっこうボード(9) | 21
| 丸のこ盤（木工用） | kW |  |  |  | せっこうボード(12) | 23
| かんな盤 | kW |  |  |  | フレキシブルボード(4) | 24
| 抄紙機 | kW |  |  |  | フレキシブルボード(6) | 28
| 印刷機械 | kW |  |  |  | スレート小波板(6.5), ピッチ63.5, 波高17 | 22
| 合成樹脂用射出成形機 | kW |  |  |  | スレート平板(6) | 24
| 鋳造造型機 | kW |  |  |  | アルミニウム板(1.2) | 16
[6 empty] | 鉄板(1) | 24
[6 empty] | 鉄板(3) | 33
[6 empty] | 鉄板(4.5) | 33
[6 empty] | 鉛板(1), 11.3kg/㎡ | 30
[6 empty] | 普及型アルミサッシH(上げ下げ), ガラス(3) | 16
[6 empty] | 普及型アルミサッシA(引違い), ガラス(3) | 17
[6 empty] | 普及型アルミサッシA(引違い), ガラス(5) | 18
[6 empty] | 普及型アルミサッシA(引違い), ガラス網入(7) | 19
[6 empty] | 普及型アルミサッシAの2重ガラス(5-5), 中空層(100) | 23
[6 empty] | 普及型アルミサッシAの2重ガラス(5-5), 中空層(200) | 27
[6 empty] | 気密形スチールサッシD(片引き), ガラス(5) | 24
[6 empty] | 気密形アルミサッシ(縦軸回転), ガラス(5) | 27
[6 empty] | 気密形アルミサッシ(片引き), ガラス(5) | 27
[6 empty] | 板ガラス(3) | 23
[6 empty] | 板ガラス(5) | 24
[6 empty] | 板ガラス(8) | 27
[6 empty] | 板ガラス(12) | 31
[6 empty] | 複層ガラス(5-6-5) | 24
[6 empty] | 複層ガラス(5-6-5-6-5) | 27
[6 empty] | 合わせガラス(6), 中間膜1枚 | 25
[6 empty] | 合わせガラス(10), 中間膜1枚 | 28
[6 empty] | プロフィリット UL-6 | 26
[6 empty] | プロフィリット UL-6の2重張り | 30
[6 empty] | ガラスブロック積み, 65kg/㎡ | 38
[6 empty] | ガラスブロック積み, 88kg/㎡ | 41
[6 empty] | 波形亜鉛鉄板#30と合板(3)空気層(100) | 19
[6 empty] | 波形亜鉛鉄板#30と合板(3)の中空, GW(25)入り | 24
[6 empty] | 波形亜鉛鉄板#30とPB(7)下地P塗(13)中空(100) | 33
[6 empty] | 押縁下見板(7)と合板(3)空気層(100) | 21
[6 empty] | 合板中空(4.5-36-4.5)と鉄板(1.6)中央 | 23
[6 empty] | 合板とPBの組み合わせ材の中空(5+7-75-7+5) | 34
[6 empty] | たて羽目とGW入り空気層と内装積層パネル | 33
[6 empty] | スレート大波板(6.5)とFB(4) | 24
[6 empty] | スレート中空部ウレタン(6-50-6) | 25
[6 empty] | FB(4)と木毛セメント板(17) | 29
[6 empty] | FB(4)と合板(3)の中空(空気層100) | 31
[6 empty] | FB中空にGW(6-40-6+GW40) | 31
[6 empty] | PB中空にRW(7-100-7+RW50) | 40
[6 empty] | PB中空(7-45-7)共通間柱 | 30
[6 empty] | PB中空(7-100-7) | 36
[6 empty] | PB(7)とRW(50) | 30
[6 empty] | PB(7)と空気層(50)とRW(50) | 29
[6 empty] | PB(7)下地P塗(10)の中空にGW(25) | 52
[6 empty] | PB(15)2枚張りの2重壁, 中空GW(50)入り(千鳥間柱) | 46
[6 empty] | 縁甲板(12)張りと合板(3)中央部GW(25)入り | 32
[6 empty] | ワイヤラス下地モルタル塗と合板(3)中空(真壁造) | 33
[6 empty] | ワイヤラス下地モルタル塗とラスボード下地P塗(真壁造) | 44
[6 empty] | ワイヤラス下地モルタル塗とラスボード下地P塗(大壁造) | 44
[6 empty] | ワイヤラス下地モルタルとラスボード下地P塗(千鳥間柱) | 51
[6 empty] | ラスモル下地(15)にパーライトモルタル(20)の中空 | 35
[6 empty] | シポレックス(75)仕上なし | 36
[6 empty] | シポレックス(75)にP塗(3)とFB(9) | 38
[6 empty] | シポレックス(75)の両面P塗にGW(20)とFB(9) | 44
[6 empty] | フジナミラスシートモルタル(厚50, 100kg/㎡) | 39
[6 empty] | ALC(80)の2重壁 中空層(50) | 52
[6 empty] | ALC板(100)両面モルタル塗(15)，115kg/㎡ | 39
[6 empty] | ALC板(100)と空気層(40)とPB(9) | 42
[6 empty] | ALC板(100)とGW(40)とPB(9) | 48
[6 empty] | 鉄板(2.3)および(1)の中空(GW25入り) | 45
[6 empty] | コンクリートブロック(150)両面モルタル塗 | 44
[6 empty] | 軽量コンクリートブロック(100)仕上なし，160kg/㎡ | 28
[6 empty] | 軽量コンクリートブロック(100)両面油性塗料，160kg/㎡ | 42
[6 empty] | 重量コンクリートブロック(150)両面モルタル塗(10) | 44

## 記入例
事業者記入欄 ※水色欄に記入、オレンジ欄は一覧から選択、灰色欄は記入不要です。
|  | 1 |  | 2 |  | 3 |  | 4 |  |  |  | 5 |  | 6 |  | 7 |  | 8 |  |  |  | 9 |  | 10 |  | 11 |  | 12
発生源 | 施設の種類[選択] | 機械プレス |  | 空気圧縮機 |  | 送風機 |  | 送風機 |  | 発生源 | 施設の種類[選択] | [8 empty] | 発生源 | 施設の種類[選択]
| 施設番号・型式 | ① |  | ② |  | ③ |  | ④ |  |  | 施設番号・型式 | [9 empty] | 施設番号・型式
| 基準距離(m) | 1 |  | 1.5 |  | 1.5 |  | 1.5 |  |  | 基準距離(m) | [9 empty] | 基準距離(m)
| 騒音レベル(dB) | 70 |  | 55 |  | 78 |  | 89 |  |  | 騒音レベル(dB) | [9 empty] | 騒音レベル(dB)
| 添付図面に記載した敷地 境界線上の記号または番号 | A |  | B |  | C |  | D |  |  | 添付図面に記載した敷地 境界線上の記号または番号 | [9 empty] | 添付図面に記載した敷地 境界線上の記号または番号
| 実測かどうか[選択] | 実測 |  | 資料有 |  | 資料有 |  | 資料有 |  |  | 実測かどうか[選択] | [9 empty] | 実測かどうか[選択]
| 非常用かどうか[選択] | [6 empty] | 非常用 |  |  | 非常用かどうか[選択] | [9 empty] | 非常用かどうか[選択]
騒音対策 | 音源対策(dB) |  |  | 20 | [5 empty] | 騒音対策 | 音源対策(dB) | [8 empty] | 騒音対策 | 音源対策(dB)
| 対策の方法 |  |  | 防音ケース | [6 empty] | 対策の方法 | [9 empty] | 対策の方法
| 距離減衰(m) | 3 |  | 5 |  | 10 |  |  |  |  | 距離減衰(m) | [9 empty] | 距離減衰(m)
| 建屋減衰(dB) |  |  |  |  | 19 |  |  |  |  | 建屋減衰(dB) | [9 empty] | 建屋減衰(dB)
| 対策の方法 |  |  |  |  | アルミサッシ |  |  |  |  | 対策の方法 | [9 empty] | 対策の方法
| 建屋減衰(手引)[選択] | せっこうボード(12) | [8 empty] | 建屋減衰(手引)[選択] | [9 empty] | 建屋減衰(手引)[選択]
| 建屋減衰(dB)[自動出力] | 23 | [8 empty] | 建屋減衰(dB)[自動出力] | [9 empty] | 建屋減衰(dB)[自動出力]
| 防音壁等の有無[選択] | [9 empty] | 防音壁等の有無[選択] | [9 empty] | 防音壁等の有無[選択]
| 受音点での騒音レベル | [9 empty] | 受音点での騒音レベル | [9 empty] | 受音点での騒音レベル
| 回折減衰量 | [9 empty] | 回折減衰量 | [9 empty] | 回折減衰量
| 対策の方法 | [9 empty] | 対策の方法 | [9 empty] | 対策の方法
| その他の対策(自由記述) | [9 empty] | その他の対策(自由記述) | [9 empty] | その他の対策(自由記述)
使用時間 | 開始時刻(hh:mm) | 08:30 |  | 08:00 |  | 00:00 |  |  |  | 使用時間 | 開始時刻(hh:mm) | [8 empty] | 使用時間 | 開始時刻(hh:mm)
| 終了時刻(hh:mm) | 17:00 |  | 20:30 |  | 24:00 |  |  |  |  | 終了時刻(hh:mm) | [9 empty] | 終了時刻(hh:mm)
用途地域 [選択] |  | 準工業地域 | [7 empty] | 用途地域 [選択] | [9 empty] | 用途地域 [選択]
| 距離・建屋・音源のみ | [9 empty] | 距離・建屋・音源のみ | [9 empty] | 距離・建屋・音源のみ
| 距離減衰 | 9.5 |  | 10.4 |  | 16.4 |  | 0 |  |  | 距離減衰 | 0 |  | 0 |  | 0 |  | 0 |  |  | 距離減衰 | 0 |  | 0 |  | 0 |  | 0
| 建屋減衰 | 23 |  | 0 |  | 19 |  | 0 |  |  | 建屋減衰 | 0 |  | 0 |  | 0 |  | 0 |  |  | 建屋減衰 | 0 |  | 0 |  | 0 |  | 0
| 減衰値合計 | 32.5 |  | 30.4 |  | 35.4 |  | 0 |  |  | 減衰値合計 | 0 |  | 0 |  | 0 |  | 0 |  |  | 減衰値合計 | 0 |  | 0 |  | 0 |  | 0
| 敷地境界 | 37.5 |  | 24.6 |  | 42.6 |  | 89 |  |  | 敷地境界 | 0 |  | 0 |  | 0 |  | 0 |  |  | 敷地境界 | 0 |  | 0 |  | 0 |  | 0
| 回折がある | 別紙参照 |  | 別紙参照 |  | 別紙参照 |  | 別紙参照 |  |  | 回折がある | 別紙参照 |  | 別紙参照 |  | 別紙参照 |  | 別紙参照 |  |  | 回折がある | 別紙参照 |  | 別紙参照 |  | 別紙参照 |  | 別紙参照
| 減衰値合計(判定後) | 32.5 |  | 30.4 |  | 35.4 |  | 0 |  |  | 減衰値合計(判定後) | 0 |  | 0 |  | 0 |  | 0 |  |  | 減衰値合計(判定後) | 0 |  | 0 |  | 0 |  | 0
| 敷地境界(判定後) | 37.5 |  | 24.6 |  | 42.6 |  | 89 |  |  | 敷地境界(判定後) | 0 |  | 0 |  | 0 |  | 0 |  |  | 敷地境界(判定後) | 0 |  | 0 |  | 0 |  | 0
提出欄
騒 音 の 処 理 方 法 概 要 書 | [9 empty] | 騒 音 の 処 理 方 法 概 要 書 | [9 empty] | 騒 音 の 処 理 方 法 概 要 書
発生源である施設等 |  | 機械プレス |  | 空気圧縮機 |  | 送風機 |  | 送風機 |  | 発生源である施設等 | [9 empty] | 発生源である施設等
|  | ① |  | ② |  | ③ |  | ④
Ａ |  | 1 | m | 1.5 | m | 1.5 | m | 1.5 | m | Ａ |  |  | m |  | m |  | m |  | m | Ａ |  |  | m |  | m |  | m |  | m
発生源での騒音レベル |  | 70 | dB | 55 | dB | 78 | dB | 89 | dB | 発生源での騒音レベル |  |  | dB |  | dB |  | dB |  | dB | 発生源での騒音レベル |  |  | dB |  | dB |  | dB |  | dB
|  | 実測 |  | 別添資料参照 |  | 別添資料参照 |  | 別添資料参照
騒音対策による減衰値 | Ｂ |  | dB | 20 | dB |  | dB | - | dB | 騒音対策による減衰値 | Ｂ |  | dB |  | dB |  | dB |  | dB | 騒音対策による減衰値 | Ｂ |  | dB |  | dB |  | dB |  | dB
| 音源対策 | [9 empty] | 音源対策 | [9 empty] | 音源対策
|  |  |  | 別添資料参照 |  |  |  | -
| Ｃ | 3 | m | 5 | m | 10 | m |  | m |  | Ｃ |  | m |  | m |  | m |  | m |  | Ｃ |  | m |  | m |  | m |  | m
| 距離減衰 | 9.5 | dB | 10.4 | dB | 16.4 | dB | - | dB |  | 距離減衰 |  | dB |  | dB |  | dB |  | dB |  | 距離減衰 |  | dB |  | dB |  | dB |  | dB
| Ｄ | 23 | dB |  | dB | 19 | dB | - | dB |  | Ｄ |  | dB |  | dB |  | dB |  | dB |  | Ｄ |  | dB |  | dB |  | dB |  | dB
| 建屋減衰 | [9 empty] | 建屋減衰 | [9 empty] | 建屋減衰
|  | 手引より |  |  |  | 別添資料参照 |  | -
| Ｅ |  | dB |  | dB |  | dB | - | dB |  | Ｅ |  | dB |  | dB |  | dB |  | dB |  | Ｅ |  | dB |  | dB |  | dB |  | dB
| 防音壁等 | [9 empty] | 防音壁等 | [9 empty] | 防音壁等
-
| Ｆ | 32.5 | dB | 30.4 | dB | 35.4 | dB | 省略 |  |  | Ｆ |  | dB |  | dB |  | dB |  | dB |  | Ｆ |  | dB |  | dB |  | dB |  | dB
| 減衰値合計 | [9 empty] | 減衰値合計 | [9 empty] | 減衰値合計
| Ｂ＋Ｃ＋Ｄ＋Ｅ | [9 empty] | Ｂ＋Ｃ＋Ｄ＋Ｅ | [9 empty] | Ｂ＋Ｃ＋Ｄ＋Ｅ
Ｇ 敷地境界線での |  | 37.5 | dB | 24.6 | dB | 42.6 | dB | 非常用につき計算省略 |  | Ｇ 敷地境界線での |  |  | dB |  | dB |  | dB |  | dB | Ｇ 敷地境界線での |  |  | dB |  | dB |  | dB |  | dB
騒音レベル予測 | [9 empty] | 騒音レベル予測 | [9 empty] | 騒音レベル予測
Ａ－Ｆ | [9 empty] | Ａ－Ｆ | [9 empty] | Ａ－Ｆ
添付図面に記載した敷地 境界線上の記号または番号 |  | A |  | B |  | C |  | D |  | 添付図面に記載した敷地 境界線上の記号または番号 | [9 empty] | 添付図面に記載した敷地 境界線上の記号または番号
防音対策の具体的内容 |  | ■ 距離 |  | ■ 距離 |  | ■ 距離 |  | □ 距離 |  | 防音対策の具体的内容 |  | □ 距離 |  | □ 距離 |  | □ 距離 |  | □ 距離 |  | 防音対策の具体的内容 |  | □ 距離 |  | □ 距離 |  | □ 距離 |  | □ 距離
|  | ■ 建屋 |  | □ 建屋 |  | ■ 建屋 |  | □ 建屋 |  |  |  | □ 建屋 |  | □ 建屋 |  | □ 建屋 |  | □ 建屋 |  |  |  | □ 建屋 |  | □ 建屋 |  | □ 建屋 |  | □ 建屋
|  | (せっこうボード(12)) |  |  |  | (アルミサッシ)
|  | □ その他 |  | ■ その他 |  | □ その他 |  | □ その他 |  |  |  | □ その他 |  | □ その他 |  | □ その他 |  | □ その他 |  |  |  | □ その他 |  | □ その他 |  | □ その他 |  | □ その他
音源(防音ケース)
施設の使用時間 |  | 8時30分 ～ |  | 8時00分 ～ |  | 0時00分 ～ |  | 非常時 |  | 施設の使用時間 | [9 empty] | 施設の使用時間
|  | 17時00分 |  | 20時30分 |  | 24時00分
当該事業所に適用される 規制基準値 |  | 【午前８時から午後６時まで】 |  | 【午前６時から午前８時まで及び午後６時から午後11時まで】 |  |  |  | 【午後11時から午前６時まで】 |  | 当該事業所に適用される 規制基準値 |  | 【午前８時から午後６時まで】 |  | 【午前６時から午前８時まで及び午後６時から午後11時まで】 |  |  |  | 【午後11時から午前６時まで】 |  | 当該事業所に適用される 規制基準値 |  | 【午前８時から午後６時まで】 |  | 【午前６時から午前８時まで及び午後６時から午後11時まで】 |  |  |  | 【午後11時から午前６時まで】
準工業地域 |  | 65 |  | 60 |  |  |  | 50
添付図面 |  | 施設等の位置及びその位置から敷地境界線までの距離を示した図 | [7 empty] | 添付図面 |  | 施設等の位置及びその位置から敷地境界線までの距離を示した図 | [7 empty] | 添付図面 |  | 施設等の位置及びその位置から敷地境界線までの距離を示した図
水色のセルに必要事項を記入してください。
単位は記入不要です。
オレンジ色のセルでは、一覧から選択してください。
セルを選択すると説明が表示されます。
各説明に従って記入を進めてください。
建屋等の対策がある場合は対策の方法を具体的に記入し、資料を添付してください。
当課が配布している手引の値（12～13ページ）を用いる場合は、オレンジ色のセルで一覧から選択してください。
1シートにつき、12台まで記入できます。
数が足りない場合は、シートをコピーしてご利用ください。
使用時間は必ず四桁で入力してください。
火災時等に用いる送風機など非常用の設備は騒音予測を省略することができます。その際は「非常用」を選択してください。

## 騒音の処理方法概要書
事業者記入欄 ※水色欄に記入、オレンジ欄は一覧から選択、灰色欄は記入不要です。 入力が完了したら、必要なページ数だけ印刷してご利用ください。
|  | 1 |  | 2 |  | 3 |  | 4 |  |  |  | 5 |  | 6 |  | 7 |  | 8 |  |  |  | 9 |  | 10 |  | 11 |  | 12
発生源 | 施設の種類[選択] | [8 empty] | 発生源 | 施設の種類[選択] | [8 empty] | 発生源 | 施設の種類[選択]
| 施設番号・型式 | [9 empty] | 施設番号・型式 | [9 empty] | 施設番号・型式
| 基準距離(m) | [9 empty] | 基準距離(m) | [9 empty] | 基準距離(m)
| 騒音レベル(dB) | [9 empty] | 騒音レベル(dB) | [9 empty] | 騒音レベル(dB)
| 添付図面に記載した敷地 境界線上の記号または番号 | [9 empty] | 添付図面に記載した敷地 境界線上の記号または番号 | [9 empty] | 添付図面に記載した敷地 境界線上の記号または番号
| 実測かどうか[選択] | [9 empty] | 実測かどうか[選択] | [9 empty] | 実測かどうか[選択]
| 非常用かどうか[選択] | [9 empty] | 非常用かどうか[選択] | [9 empty] | 非常用かどうか[選択]
騒音対策 | 音源対策(dB) | [8 empty] | 騒音対策 | 音源対策(dB) | [8 empty] | 騒音対策 | 音源対策(dB)
| 対策の方法 | [9 empty] | 対策の方法 | [9 empty] | 対策の方法
| 距離減衰(m) | [9 empty] | 距離減衰(m) | [9 empty] | 距離減衰(m)
| 建屋減衰(dB) | [9 empty] | 建屋減衰(dB) | [9 empty] | 建屋減衰(dB)
| 対策の方法 | [9 empty] | 対策の方法 | [9 empty] | 対策の方法
| 建屋減衰(手引)[選択] | [9 empty] | 建屋減衰(手引)[選択] | [9 empty] | 建屋減衰(手引)[選択]
| 建屋減衰(dB)[自動出力] | [9 empty] | 建屋減衰(dB)[自動出力] | [9 empty] | 建屋減衰(dB)[自動出力]
| 防音壁等の有無[選択] | [9 empty] | 防音壁等の有無[選択] | [9 empty] | 防音壁等の有無[選択]
| 受音点での騒音レベル | [9 empty] | 受音点での騒音レベル | [9 empty] | 受音点での騒音レベル
| 回折減衰量 | [9 empty] | 回折減衰量 | [9 empty] | 回折減衰量
| 対策の方法 | [9 empty] | 対策の方法 | [9 empty] | 対策の方法
| その他の対策(自由記述) | [9 empty] | その他の対策(自由記述) | [9 empty] | その他の対策(自由記述)
使用時間 | 開始時刻(hh:mm) | [8 empty] | 使用時間 | 開始時刻(hh:mm) | [8 empty] | 使用時間 | 開始時刻(hh:mm)
| 終了時刻(hh:mm) | [9 empty] | 終了時刻(hh:mm) | [9 empty] | 終了時刻(hh:mm)
用途地域 [選択] | [9 empty] | 用途地域 [選択] | [9 empty] | 用途地域 [選択]
| 距離・建屋・音源のみ | [9 empty] | 距離・建屋・音源のみ | [9 empty] | 距離・建屋・音源のみ
| 距離減衰 | 0 |  | 0 |  | 0 |  | 0 |  |  | 距離減衰 | 0 |  | 0 |  | 0 |  | 0 |  |  | 距離減衰 | 0 |  | 0 |  | 0 |  | 0
| 建屋減衰 | 0 |  | 0 |  | 0 |  | 0 |  |  | 建屋減衰 | 0 |  | 0 |  | 0 |  | 0 |  |  | 建屋減衰 | 0 |  | 0 |  | 0 |  | 0
| 減衰値合計 | 0 |  | 0 |  | 0 |  | 0 |  |  | 減衰値合計 | 0 |  | 0 |  | 0 |  | 0 |  |  | 減衰値合計 | 0 |  | 0 |  | 0 |  | 0
| 敷地境界 | 0 |  | 0 |  | 0 |  | 0 |  |  | 敷地境界 | 0 |  | 0 |  | 0 |  | 0 |  |  | 敷地境界 | 0 |  | 0 |  | 0 |  | 0
| 回折がある | 別紙参照 |  | 別紙参照 |  | 別紙参照 |  | 別紙参照 |  |  | 回折がある | 別紙参照 |  | 別紙参照 |  | 別紙参照 |  | 別紙参照 |  |  | 回折がある | 別紙参照 |  | 別紙参照 |  | 別紙参照 |  | 別紙参照
| 減衰値合計(判定後) | 0 |  | 0 |  | 0 |  | 0 |  |  | 減衰値合計(判定後) | 0 |  | 0 |  | 0 |  | 0 |  |  | 減衰値合計(判定後) | 0 |  | 0 |  | 0 |  | 0
| 敷地境界(判定後) | 0 |  | 0 |  | 0 |  | 0 |  |  | 敷地境界(判定後) | 0 |  | 0 |  | 0 |  | 0 |  |  | 敷地境界(判定後) | 0 |  | 0 |  | 0 |  | 0
提出欄
騒 音 の 処 理 方 法 概 要 書 | [9 empty] | 騒 音 の 処 理 方 法 概 要 書 | [9 empty] | 騒 音 の 処 理 方 法 概 要 書
発生源である施設等 | [9 empty] | 発生源である施設等 | [9 empty] | 発生源である施設等
Ａ |  |  | m |  | m |  | m |  | m | Ａ |  |  | m |  | m |  | m |  | m | Ａ |  |  | m |  | m |  | m |  | m
発生源での騒音レベル |  |  | dB |  | dB |  | dB |  | dB | 発生源での騒音レベル |  |  | dB |  | dB |  | dB |  | dB | 発生源での騒音レベル |  |  | dB |  | dB |  | dB |  | dB
騒音対策による減衰値 | Ｂ |  | dB |  | dB |  | dB |  | dB | 騒音対策による減衰値 | Ｂ |  | dB |  | dB |  | dB |  | dB | 騒音対策による減衰値 | Ｂ |  | dB |  | dB |  | dB |  | dB
| 音源対策 | [9 empty] | 音源対策 | [9 empty] | 音源対策
| Ｃ |  | m |  | m |  | m |  | m |  | Ｃ |  | m |  | m |  | m |  | m |  | Ｃ |  | m |  | m |  | m |  | m
| 距離減衰 |  | dB |  | dB |  | dB |  | dB |  | 距離減衰 |  | dB |  | dB |  | dB |  | dB |  | 距離減衰 |  | dB |  | dB |  | dB |  | dB
| Ｄ |  | dB |  | dB |  | dB |  | dB |  | Ｄ |  | dB |  | dB |  | dB |  | dB |  | Ｄ |  | dB |  | dB |  | dB |  | dB
| 建屋減衰 | [9 empty] | 建屋減衰 | [9 empty] | 建屋減衰
| Ｅ |  | dB |  | dB |  | dB |  | dB |  | Ｅ |  | dB |  | dB |  | dB |  | dB |  | Ｅ |  | dB |  | dB |  | dB |  | dB
| 防音壁等 | [9 empty] | 防音壁等 | [9 empty] | 防音壁等
| Ｆ |  | dB |  | dB |  | dB |  | dB |  | Ｆ |  | dB |  | dB |  | dB |  | dB |  | Ｆ |  | dB |  | dB |  | dB |  | dB
| 減衰値合計 | [9 empty] | 減衰値合計 | [9 empty] | 減衰値合計
| Ｂ＋Ｃ＋Ｄ＋Ｅ | [9 empty] | Ｂ＋Ｃ＋Ｄ＋Ｅ | [9 empty] | Ｂ＋Ｃ＋Ｄ＋Ｅ
Ｇ 敷地境界線での |  |  | dB |  | dB |  | dB |  | dB | Ｇ 敷地境界線での |  |  | dB |  | dB |  | dB |  | dB | Ｇ 敷地境界線での |  |  | dB |  | dB |  | dB |  | dB
騒音レベル予測 | [9 empty] | 騒音レベル予測 | [9 empty] | 騒音レベル予測
Ａ－Ｆ | [9 empty] | Ａ－Ｆ | [9 empty] | Ａ－Ｆ
添付図面に記載した敷地 境界線上の記号または番号 | [9 empty] | 添付図面に記載した敷地 境界線上の記号または番号 | [9 empty] | 添付図面に記載した敷地 境界線上の記号または番号
防音対策の具体的内容 |  | □ 距離 |  | □ 距離 |  | □ 距離 |  | □ 距離 |  | 防音対策の具体的内容 |  | □ 距離 |  | □ 距離 |  | □ 距離 |  | □ 距離 |  | 防音対策の具体的内容 |  | □ 距離 |  | □ 距離 |  | □ 距離 |  | □ 距離
|  | □ 建屋 |  | □ 建屋 |  | □ 建屋 |  | □ 建屋 |  |  |  | □ 建屋 |  | □ 建屋 |  | □ 建屋 |  | □ 建屋 |  |  |  | □ 建屋 |  | □ 建屋 |  | □ 建屋 |  | □ 建屋
|  | □ その他 |  | □ その他 |  | □ その他 |  | □ その他 |  |  |  | □ その他 |  | □ その他 |  | □ その他 |  | □ その他 |  |  |  | □ その他 |  | □ その他 |  | □ その他 |  | □ その他
施設の使用時間 | [9 empty] | 施設の使用時間 | [9 empty] | 施設の使用時間
当該事業所に適用される 規制基準値 |  | 【午前８時から午後６時まで】 |  | 【午前６時から午前８時まで及び午後６時から午後11時まで】 |  |  |  | 【午後11時から午前６時まで】 |  | 当該事業所に適用される 規制基準値 |  | 【午前８時から午後６時まで】 |  | 【午前６時から午前８時まで及び午後６時から午後11時まで】 |  |  |  | 【午後11時から午前６時まで】 |  | 当該事業所に適用される 規制基準値 |  | 【午前８時から午後６時まで】 |  | 【午前６時から午前８時まで及び午後６時から午後11時まで】 |  |  |  | 【午後11時から午前６時まで】
添付図面 |  | 施設等の位置及びその位置から敷地境界線までの距離を示した図 | [7 empty] | 添付図面 |  | 施設等の位置及びその位置から敷地境界線までの距離を示した図 | [7 empty] | 添付図面 |  | 施設等の位置及びその位置から敷地境界線までの距離を示した図

## 建屋減衰
建 屋 減 衰
材質
| 比重 | g/㎤ | g/㎤
| 厚さ | mm | mm
| 500Hz時 透過損失 | dB | dB
材質
| 比重 | g/㎤ | g/㎤
| 厚さ | mm | mm
| 500Hz時 透過損失 | dB | dB
材質
| 比重 | g/㎤ | g/㎤
| 厚さ | mm | mm
| 500Hz時 透過損失 | dB | dB
※材質と厚さの詳細は別添資料を参照
白色のセルは、水色のセルを記入すると
自動で計算・記入されます。
水色のセルに必要事項を記入してください。
単位を記入する必要はありません。
シートが足りない場合は、シートをコピーしてご利用ください。

## old (hidden)
事業者記入欄 ※水色欄に記入。オレンジ欄は一覧から選択。
|  | 1 |  | 2 |  | 3 |  | 4 |  |  |  | 5 |  | 6 |  | 7 |  | 8 |  |  |  | 9 |  | 10 |  | 11 |  | 12
発生源 | 施設の種類[選択] | [8 empty] | 発生源 | 施設の種類[選択] | [8 empty] | 発生源 | 施設の種類[選択]
| 施設番号・型式 | [9 empty] | 施設番号・型式 | [9 empty] | 施設番号・型式
| 基準距離(m) | [9 empty] | 基準距離(m) | [9 empty] | 基準距離(m)
| 騒音レベル(dB) | [9 empty] | 騒音レベル(dB) | [9 empty] | 騒音レベル(dB)
| 実測かどうか[選択] | [9 empty] | 実測かどうか[選択] | [9 empty] | 実測かどうか[選択]
騒音対策 | 音源対策(dB) | [8 empty] | 騒音対策 | 音源対策(dB) | [8 empty] | 騒音対策 | 音源対策(dB)
| 対策の方法 | [9 empty] | 対策の方法 | [9 empty] | 対策の方法
| 距離減衰(m) | [9 empty] | 距離減衰(m) | [9 empty] | 距離減衰(m)
| 建屋減衰(dB) | [9 empty] | 建屋減衰(dB) | [9 empty] | 建屋減衰(dB)
| 対策の方法 | [9 empty] | 対策の方法 | [9 empty] | 対策の方法
| 防音壁等(dB) | [9 empty] | 防音壁等(dB) | [9 empty] | 防音壁等(dB)
| 対策の方法 | [9 empty] | 対策の方法 | [9 empty] | 対策の方法
| その他の対策(自由記述) | [9 empty] | その他の対策(自由記述) | [9 empty] | その他の対策(自由記述)
使用時間 | 開始時刻(hh:mm) | [8 empty] | 使用時間 | 開始時刻(hh:mm) | [8 empty] | 使用時間 | 開始時刻(hh:mm)
| 終了時刻(hh:mm) | [9 empty] | 終了時刻(hh:mm) | [9 empty] | 終了時刻(hh:mm)
用途地域 [選択] | [9 empty] | 用途地域 [選択] | [9 empty] | 用途地域 [選択]
距離減衰
減衰値合計
敷地境界
提出欄
騒 音 の 処 理 方 法 概 要 書 | [9 empty] | 騒 音 の 処 理 方 法 概 要 書 | [9 empty] | 騒 音 の 処 理 方 法 概 要 書
発生源である施設等 | [9 empty] | 発生源である施設等 | [9 empty] | 発生源である施設等
Ａ |  |  | m |  | m |  | m |  | m | Ａ |  |  | m |  | m |  | m |  | m | Ａ |  |  | m |  | m |  | m |  | m
発生源での騒音レベル |  |  | dB |  | dB |  | dB |  | dB | 発生源での騒音レベル |  |  | dB |  | dB |  | dB |  | dB | 発生源での騒音レベル |  |  | dB |  | dB |  | dB |  | dB
騒音対策による減衰値 | Ｂ |  | dB |  | dB |  | dB |  | dB | 騒音対策による減衰値 | Ｂ |  | dB |  | dB |  | dB |  | dB | 騒音対策による減衰値 | Ｂ |  | dB |  | dB |  | dB |  | dB
| 音源対策 | [9 empty] | 音源対策 | [9 empty] | 音源対策
| Ｃ |  | m |  | m |  | m |  | m |  | Ｃ |  | m |  | m |  | m |  | m |  | Ｃ |  | m |  | m |  | m |  | m
| 距離減衰 |  | dB |  | dB |  | dB |  | dB |  | 距離減衰 |  | dB |  | dB |  | dB |  | dB |  | 距離減衰 |  | dB |  | dB |  | dB |  | dB
| Ｄ |  | dB |  | dB |  | dB |  | dB |  | Ｄ |  | dB |  | dB |  | dB |  | dB |  | Ｄ |  | dB |  | dB |  | dB |  | dB
| 建屋減衰 | [9 empty] | 建屋減衰 | [9 empty] | 建屋減衰
| Ｅ |  | dB |  | dB |  | dB |  | dB |  | Ｅ |  | dB |  | dB |  | dB |  | dB |  | Ｅ |  | dB |  | dB |  | dB |  | dB
| 防音壁等 | [9 empty] | 防音壁等 | [9 empty] | 防音壁等
| Ｆ |  | dB |  | dB |  | dB |  | dB |  | Ｆ |  | dB |  | dB |  | dB |  | dB |  | Ｆ |  | dB |  | dB |  | dB |  | dB
| 減衰値合計 | [9 empty] | 減衰値合計 | [9 empty] | 減衰値合計
| Ｂ＋Ｃ＋Ｄ＋Ｅ | [9 empty] | Ｂ＋Ｃ＋Ｄ＋Ｅ | [9 empty] | Ｂ＋Ｃ＋Ｄ＋Ｅ
Ｇ 敷地境界線での |  |  | dB |  | dB |  | dB |  | dB | Ｇ 敷地境界線での |  |  | dB |  | dB |  | dB |  | dB | Ｇ 敷地境界線での |  |  | dB |  | dB |  | dB |  | dB
騒音レベル予測 | [9 empty] | 騒音レベル予測 | [9 empty] | 騒音レベル予測
Ａ－Ｆ | [9 empty] | Ａ－Ｆ | [9 empty] | Ａ－Ｆ
防音対策の具体的内容 |  | □ 距離 |  | □ 距離 |  | □ 距離 |  | □ 距離 |  | 防音対策の具体的内容 |  | □ 距離 |  | □ 距離 |  | □ 距離 |  | □ 距離 |  | 防音対策の具体的内容 |  | □ 距離 |  | □ 距離 |  | □ 距離 |  | □ 距離
|  | □ 建屋 |  | □ 建屋 |  | □ 建屋 |  | □ 建屋 |  |  |  | □ 建屋 |  | □ 建屋 |  | □ 建屋 |  | □ 建屋 |  |  |  | □ 建屋 |  | □ 建屋 |  | □ 建屋 |  | □ 建屋
|  | □ 音源 |  | □ 音源 |  | □ 音源 |  | □ 音源 |  |  |  | □ 音源 |  | □ 音源 |  | □ 音源 |  | □ 音源 |  |  |  | □ 音源 |  | □ 音源 |  | □ 音源 |  | □ 音源
|  | □ 防音壁等 |  | □ 防音壁等 |  | □ 防音壁等 |  | □ 防音壁等 |  |  |  | □ 防音壁等 |  | □ 防音壁等 |  | □ 防音壁等 |  | □ 防音壁等 |  |  |  | □ 防音壁等 |  | □ 防音壁等 |  | □ 防音壁等 |  | □ 防音壁等
施設の使用時間 | [9 empty] | 施設の使用時間 | [9 empty] | 施設の使用時間
当該事業所に適用される 規制基準値 |  | 【午前８時から午後６時まで】 |  | 【午前６時から午前８時まで及び午後６時から午後11時まで】 |  |  |  | 【午後11時から午前６時まで】 |  | 当該事業所に適用される 規制基準値 |  | 【午前８時から午後６時まで】 |  | 【午前６時から午前８時まで及び午後６時から午後11時まで】 |  |  |  | 【午後11時から午前６時まで】 |  | 当該事業所に適用される 規制基準値 |  | 【午前８時から午後６時まで】 |  | 【午前６時から午前８時まで及び午後６時から午後11時まで】 |  |  |  | 【午後11時から午前６時まで】
添付図面 |  | 施設等の位置及びその位置から敷地境界線までの距離を示した図面 | [7 empty] | 添付図面 |  | 施設等の位置及びその位置から敷地境界線までの距離を示した図面 | [7 empty] | 添付図面 |  | 施設等の位置及びその位置から敷地境界線までの距離を示した図面