## CO2計算 (旧) (hidden)
CASBEE-戸建（新築）2021年SDGs対応版 | [8 empty] | ■使用評価マニュアル： |  | CASBEE-戸建（新築）2021年SDGs対応版
0 | [8 empty] | ■評価ソフト： |  | CASBEE横浜[戸建]2022年版v1.1
ライフサイクルCO2計算シート（戸建標準計算用）
1. 建設に係るCO2排出量
| 1-1. 評価結果のCO2排出量への置き換え | [8 empty] | kg-CO2/年m2 |  |  | kg-CO2/年m2
| QH2 | 長く使い続ける | [5 empty] | kg-CO2/年m2 | 評価対象 |  |  | 参照値
| 1 | 長寿命に対する基本性能 |  |  | 構造の比率 | ﾚﾍﾞﾙ３ | ﾚﾍﾞﾙ４ | ﾚﾍﾞﾙ５ | 採点結果 | CO2排出量 |  | 採点結果 | CO2排出量
|  | 1.1 | 躯体 | 木質系 | 1 | 6.13 | 3.06 | 2.04 | 3 | 6.13 |  | 3 | 6.13 | 333
|  |  |  | 鉄骨系 | 0 | 13.56 | 6.78 | 4.52 | 3 | 13.56 |  | 3 | 13.56 | 333
|  |  |  | コンクリート系 | 0 | 13.28 | 6.64 | 4.43 | 3 | 13.28 |  | 3 | 13.28 | 333
|  | 1.2 | 外壁材 | [5 empty] | 3 |  |  | 3
|  | 1.3 | 屋根材、陸屋根 | [5 empty] | 3 |  |  | 3
| 2 | 維持管理
|  | 2.2 | 維持管理の計画・体制 | [5 empty] | 3 |  |  | 3
1-2. 導入設備に係るCO2排出量
評価対象
[6 empty] | ﾚﾍﾞﾙ３ | ﾚﾍﾞﾙ４ | ﾚﾍﾞﾙ５ | 採点結果 | 寿命
|  | 躯体・基礎の寿命（年） |  | QH2.1.1 躯体 |  | 30 | 60 | 90 | 3 | 30
|  |  | 床面積 | 120 | ㎡
|  |  |  | 導入重量 kg |  | CO2原単位 kg-CO2/kg |  |  |  | kg-CO2/年m2
|  | 太陽光パネル |  | 0 |  | 10.99 |  |  |  | 0
|  | 太陽熱給湯器 |  | 0 |  | 5.09 |  |  |  | 0
|  | 燃料電池 |  | 0 |  | 5.09 |  |  |  | 0
|  | エコキュート |  | 0 |  | 5.09 |  |  |  | 0
| 1-2. 合計の計算 | [8 empty] | 6.13 |  |  | 6.13
|  |  |  | 建物寿命 |  | 30 | 60 | 90 | 3 | 30 |  | 3 | 30
2. 修繕・更新・解体に係るCO2排出量
| 2-1. 評価結果のCO2排出量への置き換え | [8 empty] | kg-CO2/年m2 |  |  | kg-CO2/年m2
| QH2 | 長く使い続ける | [5 empty] | kg-CO2/年m2 | 評価対象 |  |  | 参照値
| 1 | 長寿命に対する基本性能 |  |  |  | ﾚﾍﾞﾙ３ | ﾚﾍﾞﾙ４ | ﾚﾍﾞﾙ５ | 採点結果 | CO2排出量 |  | 採点結果 | CO2排出量
|  | 1.1 | 躯体 | 木質系 | 1 | 2.37 | 4.02 | 4.94 | 3 | 2.37 |  | 3 | 2.37 | 333
|  |  |  | 鉄骨系 | 0 | 2.7 | 4.79 | 5.87 | 3 | 2.7 |  | 3 | 2.7 | 333
|  |  |  | コンクリート系 | 0 | 2.6 | 3.68 | 4.07 | 3 | 2.6 |  | 3 | 2.6 | 333
2-2. 導入設備に係るCO2排出量
|  | 設備の更新周期 |  | 20 | 年
|  |  |  | 導入重量 kg |  | kg-CO2/kg | 更新回数 | 更新に伴うCO2排出量 |  | kg-CO2/年m2
|  | 太陽光パネル |  | 0 |  | 10.99 | 1 | 0 | kg-CO2 | 0
|  | 太陽熱給湯器 |  | 0 |  | 5.09 | 1 | 0 | kg-CO2 | 0
|  | 燃料電池 |  | 0 |  | 5.09 | 1 | 0 | kg-CO2 | 0
|  | エコキュート |  | 0 |  | 5.09 | 1 | 0 | kg-CO2 | 0
| 2-2. 合計の計算 | [8 empty] | 2.37 |  |  | 2.37
3. 居住時のエネルギーに係るCO2排出量 | [9 empty] | kg-CO2/年m2 |  |  | kg-CO2/年m2
| 3-1. 建築物の取組み（②） | [7 empty] | 評価対象（②） | 35.8984 |  | 参照値（①） | 35.9232
[6 empty] | 一次エネ消費量 MJ/年 |  | CO2換算係数
[5 empty] | m2 | 参照建物① | 評価建物② | kg-CO2/MJ |  | kg-CO2/年m2 |  |  | kg-CO2/年m2
|  | LRH1.1.1 総合的な省エネ |  | 床面積 | 120 | 80653 | 80596 | 0.052095 |  | 34.9884 |  |  | 35.0132
[6 empty] | 参照建物① | 評価建物②
[6 empty] | MJ/年m2 | MJ/年m2
|  |  | 仕様基準でLRH1.1.1を評価した場合 |  |  | 1081 | 1308 | 0.052095 |  | 68.1397 |  |  | 56.3142
|  |  |  | ﾚﾍﾞﾙ１ | ﾚﾍﾞﾙ２ | ﾚﾍﾞﾙ３ | ﾚﾍﾞﾙ４ | ﾚﾍﾞﾙ５ | 採点結果 | 消費率 |  | 採点結果 | 消費率
|  | LRH1.2.1 節水型設備 |  | 115% | － | 100% | 85% | 70% | 3 | 100% |  | 3 | 100%
基準値
|  |  | 水の使用に伴うCO2排出量 |  |  | 0.91 | kg-CO2/年m2 |  |  | 0.91 |  |  | 0.91
|  | LR1/4. 維持管理の運用の工夫 |  |  |  | ﾚﾍﾞﾙ３ | ﾚﾍﾞﾙ４ | ﾚﾍﾞﾙ５ | 採点結果 | 低減率
[6 empty] | 1 | 0.975 | 0.95 |  | 1
| 3-2. 上記+上記以外のオンサイト手法（③） | [7 empty] | 評価対象（③） | 35.8984 |  |  |  |  | N.A.
|  |  | 太陽光発電等エネルギー総量（③ｵﾝｻｲﾄの取組） |  |  | 0 | MJ/年
[7 empty] | 一次エネ消費量 | CO2換算係数 | [6 empty] | 排出係数
[5 empty] | m2 |  | MJ/年 | kg-CO2/MJ |  | kg-CO2/年m2 |  |  |  |  | 0.000457
|  |  |  | 床面積 | 120 | 評価建物③ | 80596 | 0.052095 |  | 34.9884
4. ライフサイクルCO2の計算 | [9 empty] | kg-CO2/年m2 |  |  | kg-CO2/年m2
[10 empty] | 評価対象 |  |  | 参照値 |  | N.A.
| 建設 | [8 empty] | 6.13 |  |  | 6.13
| 修繕・更新・解体 | [8 empty] | 2.37 |  |  | 2.37
| 居住 | [8 empty] | 35.8984 |  |  | 35.9232
| 合計 | [8 empty] | 44.3984 |  |  | 44.4232

## クレジットlccm (hidden)
CASBEE-戸建（新築）2018年版に基づく
LCCM住宅部門の基本要件（LCCO2）適合判定ツールver.1.0
Microsoft Excel 2013 版
LCCM_2018v1.0
2018年 4月発行
編集協力 国土交通省住宅局
ソフト開発者 一般社団法人 日本サステナブル建築協会 （JSBC)
( 建築物の総合的環境評価研究委員会 )
企画・発行 一般財団法人 建築環境・省エネルギー機構
ソフトの内容等に関する問い合わせ
本ソフトの内容に関するご質問は、下記連絡先までE-mailにてお送りください。
なお、回答までに日数を要する場合がありますので、予めご了承ください。
また、Microsoft Windows、Microsoft Excel 2013 等の操作に関しては、
それぞれの操作マニュアルをご覧ください。
一般財団法人 建築環境・省エネルギー機構
〒102-0083 東京都千代田区麹町３－５－１全共連ビル麹町館
E-Mail
URL http://www.ibec.or.jp/rating/lccm.html
Copyright ©2018 Japan Sustainable Building Consortium (JSBC)
注意事項
1) Microsoft Excel 2013 は、米国Microsoft Corporationの米国およびその他の国におけ る登録商標です。
2) その他、記載されている会社名、製品名はすべて各社の登録商標または商標です。
3) 「LCCM住宅部門の基本要件（LCCO2）適合判定ツール
」は、Microsoft Excel 2013上で開発されたデータファイルです。これらのデータファイルは、著作権法上の保護を受けています。開発・著者、企画・発行者の許諾を得ず、無断で複製、転載(改造した場合も含む）することは禁止されております。
4) ただし、この評価ソフトを用いて、利用者の皆様が作成した入力および出力結果を使用する場合はこの限りではありません。その場合、この評価ソフトを利用した旨を明記してください。なお、パソコンの画面画像を使用する場合には、別途、Microsoft Corporationの許諾が必要になる場合がありますのでご注意ください。
5) この評価ソフトおよび操作マニュアルを運用した結果の影響については、いっさい責任を負いかねますのでご了承ください。
6) この評価ソフトの仕様および操作マニュアルの記載事項は、将来予告なしに変更することがあります。
7) この評価ソフトは Microsoft Excel 2013 で作成されたものであり、全てのコンピューター上での動作を保障するものではありません。

## 判定 (hidden)
CASBEE-戸建（新築）2018年版に基づく | [10 empty] | CASBEE-戸建（新築）2018年版と共通
LCCM住宅部門の基本要件（LCCO2） |  |  |  |  | 適合判定ツール |  |  |  | CASBEE-戸建（新築）2021年SDGs対応版 | 1 |  | 北海道電力株式会社 |  | ZEH外皮基準
■使用評価マニュアル： LCCM住宅部門の基本要件（LCCO2）適合判定ツール マニュアル ■使用評価ソフト： LCCM_2018v1.0 | [9 empty] | 2 |  | 東北電力株式会社 |  | 地域 | UA | ηAC
1）基本情報 | [9 empty] | 4 |  | 中部電力ミライズ株式会社（旧：中部電力(株)） |  | 2 | 0.4 | -
建物名称 |  | 0 |  |  |  | 延べ面積 | 120 | m2 |  | 5 |  | 北陸電力株式会社 |  | 3 | 0.5 | -
事業者名 |  | □□工務店 |  |  |  | 確認日 | 2018-04-02 |  |  | 6 |  | 関西電力株式会社 |  | 4 | 0.6 | -
省ｴﾈﾙｷﾞｰ地域区分 |  | 6 | 地域 | 外皮性能 | U値 | 0.5 | 基準値 | 0.6 | OK | 7 |  | 中国電力株式会社 |  | 5 | 0.6 | 3
[5 empty] | ηAC値 | 2.8 | 基準値 | 2.8 | OK | 8 |  | 四国電力株式会社 |  | 6 | 0.6 | 2.8
|  |  |  | 太陽光設置容量 |  |  | kW |  |  |  |  | 九州電力株式会社 |  | 7 | 0.6 | 2.7
|  |  |  | 評価の実施日 |  | 201●年●月●日 | 作成者 |  |  |  |  | 沖縄電力株式会社 |  | 8 | - | 3.2
電気排出係数 |  |  | 0.000457 | kg-CO2/kWh |  | 確認者 | □□ □□ |  |  | 東京電力ｴﾅｼﾞｰﾊﾟｰﾄﾅｰ株式会社 |  | その他
2）計算条件 | [9 empty] | ○ |  | OK | - | その他
① 住宅としての品質の確保 | [11 empty] | NG
|  | ○ | 長期優良住宅認定を取得している。
② 計画供用期間 | [9 empty] | 採点Q2 | 判定シート
| ■構造躯体 | 3 | 基準 |  |  |  |  | QH2.1.1 躯体 | 3 | 3 | 5 |  |  | 計画供用期間
|  | レベル３ | 日本住宅性能表示基準「3-1 劣化対策等級（構造躯体等）」における等級１を満たす。 | [9 empty] | 3 | 30
| 計画供用期間 | レベル４ | 日本住宅性能表示基準「3-1 劣化対策等級（構造躯体等）」における等級２を満たす。 | [5 empty] | 30 | 年 |  |  | 4 | 60
| 30年 | レベル５ | 日本住宅性能表示基準「3-1 劣化対策等級（構造躯体等）」における等級３を満たす。 | [9 empty] | 5 | 90
③ ライフサイクル段階別の条件 | ライフサイクル段階別の条件
1. 建設に係るCO2排出量
| 構造の種類 |  | 構造の比率 | 対策No. | 削減率 |  |  | LRH3.1.1 地球温暖化への配慮 |  | 構造計 | 耐用年数が12年未満しか期待されない。 |  |  | 1
| ■木質系 |  | 1 | 0 | 0% |  |  |  |  | 1 | 12～25年未満の耐用性が期待される。 |  |  | 2
| ■鉄骨系 |  | 0 | 0 | 0% |  |  |  |  | 構造の比率は合計が１になるように入力 | 25～50年未満の耐用性が期待される。 |  |  | 3
| ■コンクリート系 |  | 0 | 0 | 0% | [5 empty] | 50～100年の耐用年数が期待される。 |  |  | 4
| 木質系 | 対策No. | CO2削減対策 |  |  |  |  | 削減率 |  | W | S | RC
|  | ① | 基礎用コンクリートに高炉セメントB種を使用 |  |  |  |  | 4% |  | 1 | 0 | 0
|  | ② | 構造用木材の過半にバイオマス乾燥木材または天然乾燥木材を採用 |  |  |  |  | 2%
|  | ③ | 構造用木材の概ね全てにバイオマス乾燥木材または天然乾燥木材を採用 |  |  |  |  | 4%
|  | ④ | ①＋②の場合 |  |  |  |  | 6%
|  | ⑤ | ①＋③の場合 |  |  |  |  | 8%
|  |  | 上記のいずれも採用していない |  |  |  |  | 0%
| 鉄骨系 | 対策No. | CO2削減対策 |  |  |  |  | 削減率
|  | ① | 軽量鉄骨造の場合 |  |  |  |  | 9%
|  | ② | 基礎用コンクリートに高炉セメントB種を使用 |  |  |  |  | 4%
|  | ③ | ①＋②の場合 |  |  |  |  | 13%
|  |  | 上記のいずれも採用していない |  |  |  |  | 0%
| コンクリート系 | 対策No. | CO2削減対策 |  |  |  |  | 削減率
|  | ① | 基礎用コンクリートに高炉セメントB種を使用 |  |  |  |  | 3%
|  | ② | 上部躯体用コンクリートに高炉セメントB種を使用 |  |  |  |  | 7%
|  | ③ | ①＋②の場合 |  |  |  |  | 10%
|  |  | 上記のいずれも採用していない |  |  |  |  | 0%
2. 修繕・更新・解体に係るCO2排出量 | [9 empty] | 採点Q2 | 判定シート
| ■外壁材 | 3 | 基準 |  |  |  |  | QH2.1.2 外壁材 | 3 | 3 | 3
|  | 耐用年数 | 12～25年未満の耐用性が期待される。 | [7 empty] | 評価対象 | 2 | 加点 | 1
|  | 加点 | a | ○ | b |  | c |  |  | 採点Q2 | 判定シート
| ■屋根材、陸屋根 | 5 | 基準 |  |  |  |  | QH2.1.3 屋根材、陸屋根 | 3 | 3 | 5
| 評価対象の区別 | 耐用年数 | 50～100年の耐用年数が期待される。 | [7 empty] | 評価対象 | 4 | 加点 | 1
| 屋根材 | 屋根材加点 | a |  | b | ○ |  |  |  |  | 加点条件 | 屋根材 |  | 1
|  | 陸屋根加点 | その１．交換容易性 |  | a | ○ | b | ○ |  |  |  | 陸屋根 | その１ | 1
|  |  | その２．劣化低減処置 |  | a |  | b | ○ |  | 採点Q2 | 判定シート |  | その２ | 1
| ■維持管理の | 5 | 基準 |  |  |  |  | QH2.2.2 維持管理の計画・体制 | 3 | 3 | 5
| 計画・体制 | 選択 | 取組み | [9 empty] | 項目数 | 1
|  | ○ | 定期点検及び維持・補修・交換が適性時期に提供できる仕組みがある。 | [7 empty] | 3 | 0項目
|  |  | 建築時から将来を見据えて、定期的な点検・補修等に関する計画が施されている。 | [7 empty] | 4 | 1項目
|  |  | 住まい手が適切な維持管理を継続するための、情報提供や相談窓口などのサポートの仕組みがある。 | [7 empty] | 5 | 2項目以上、または長期優良
住宅の基本情報及び建物の維持管理履歴が管理され、何か不具合が生じたときに追跡調査できる。
3. 居住時のエネルギー・水に係るCO2排出量 | [10 empty] | 採点LR1
| ■Webプログラムの計算結果 |  |  | MJ/年 |  |  |  | MJ/年 |  |  | A.基準一次エネルギー消費量 | 80653 | D.太陽光発電等による削減量 | 0
| A.基準一次エネルギー消費量 |  |  | 80653 | C.太陽光発電等による削減量 |  |  | 0 |  |  | B.その他の一次ｴﾈﾙｷﾞｰ消費量（家電・調理分） | 21241 | E.発電量（コージェネレーション） | 0
| B.設計一次エネルギー消費量 |  |  | 80596 | D.発電量（コージェネレーション） |  |  | 0 |  |  | C.設計一次エネルギー消費量 | 80596 | F.発電量（太陽光発電） | 0
[5 empty] | E.発電量（太陽光発電） |  |  | 0 |  | 採点LR1 | 判定シート
| ■節水型設備 | 4 | 基準 |  |  |  |  | LRH1.2.1 節水型設備 | 3 | 3 | 4
|  | 選択 | 取組み | [9 empty] | 項目数 | 2
|  | ○ | 節水トイレを設置している。 | [7 empty] | 3 | 1項目
|  | ○ | 節水水栓を設置している。 | [7 empty] | 4 | 2項目
|  |  | 食器用洗浄機を設置している。 | [7 empty] | 5 | 3項目
3) 計算結果 | [10 empty] | 評価対象 | 4
|  |  |  | LCCO2計算結果 |  |  |  | kg-CO2/年m2 |  |  | Rank(green star) | 0.4
不適合 | [6 empty] | 評価対象 | 参照値 | 適 合 |  | (blank star) | 0.6
|  |  |  | 建設 |  | a | 6.13 | 6.13 | 不適合 |  | ZEH判定
|  |  |  | 修繕・更新・解体 |  | b | 2.37 | 2.37 |  |  | 基準一次（その他除く） | Ess | 59412
|  |  |  | 居住 |  | c | 35.8984 | 35.9232 |  |  | 発電量(コジェネ） | Ecgs | 0
|  |  |  | 合計 |  | a+b+c | (d1) 44.4 | (d2) 44.42 |  |  | 設計一次(その他PV除く） | Etotal | 59355
|  |  |  | 排出率（0％以下で適合） |  | (d1/d2) | 100% | 100% |  |  | 発電量(太陽光） | EPVC' | 0
[11 empty] | 太陽光除く削減量 | Ssubtotal | 57
[11 empty] | 一次エネ削減量 | Stotal | 57
判定
[11 empty] | R | 0.0009594 | Stotal÷Ess | NG
[11 empty] | R' | 0.0009594 | Ssubtotal÷Ess | NG
↓
[13 empty] | ZEH一次エネ判定 | NG
ZEH判定 |  | NG
| 外皮性能 | U値＝0.5 | ηAC値＝2.8 | OK
| 一次エネ削減率（再エネ無し） |  | 0.0009594 | NG
| 一次エネ削減率（再エネあり） |  | 0.0009594 | NG
Note on H11: 2010/7/29等と入力して下さい。2010年7月29日と表示されます。

## メイン
評 価 用 ソ フ ト
バージョン | CASBEE横浜[戸建]2022年版v1.1
■使用評価マニュアル： | CASBEE-戸建（新築）2021年SDGs対応版
1）概要入力 |  |  |  | 2) 個別用途入力 |  |  |  |  | common | Residential
① 建物概要 |  |  |  | ① 建物用途名 | 建物用途名 | 延床面積 |  | 戸建住宅 | 1 |  | 120 | ←セルＮ8の式の設定を「１」に変更（Ｐ8が元の式）
■建物名称 |  |  |  | ■用途 | 戸建住宅 | 120 | ㎡ | 学校 | 0
■建物用途名
■竣工年月 (予定/竣工) | 2０2●年●月 | [5 empty] | ㎡ | 物販店 | 0
■建設地 | [6 empty] | ㎡ | 飲食店 | 0
■用途地区 | [6 empty] | ㎡ | 集会所 | 0
■省エネルギー地域区分 | 6 | 地域 |  | ■建物全体 | 戸建住宅 | 120 | ㎡ | 病院 | 0 | 0
■パッシブ地域区分 | [7 empty] | ホテル | 0 | 0
■電力会社等 | 東京電力ｴﾅｼﾞｰﾊﾟｰﾄﾅｰ株式会社 |  | 仮 | 電力会社選択肢 | その他 | →「電気排出係数」シートを入力
■構造・構法 |  |  |  | 北海道電力株式会社 |  |  |  | 集合住宅 | 0 | 0
■階数 |  |  |  | 東北電力株式会社 |  |  |  | 工場 | 0
■敷地面積 |  | ㎡ |  | 東京電力ｴﾅｼﾞｰﾊﾟｰﾄﾅｰ株式会社 |  |  |  | 合計 | 1
■建築面積 |  | ㎡ |  | 中部電力ミライズ株式会社（旧：中部電力(株)）
■延床面積 | 120 | ㎡ |  | 北陸電力株式会社 |  |  |  |  | 仮称
■世帯人数 | 4 |  |  | 関西電力株式会社 |  |  |  |  | 予定
② 仕様等の確定状況 |  |  |  | 中国電力株式会社 |  |  |  |  | 竣工
■建物の仕様 |  |  |  | 四国電力株式会社 |  |  |  |  | 仮
■持ち込み家電等 |  |  |  | 九州電力株式会社 |  |  |  |  | 一部確定
■外構の仕様 |  |  |  | 沖縄電力株式会社 |  |  |  |  | 確定
■備考 |  |  |  | その他 |  |  |  |  | 仮
確定
③ 評価の実施
■ 評価の実施日 | 202●年●月●日 | [7 empty] | 基本設計段階
■ 作成者 | 〇〇〇〇 | [7 empty] | 実施設計段階
■ 確認日 | 202●年●月●日 | [7 empty] | 竣工段階
■ 確認者 | □□□□
■温暖化影響チャートの計算 | 戸建標準計算 |  |  |  | 戸建標準計算
[5 empty] | 戸建独自計算 |  | →「CO2独自計算」シートを入力
2）各シートの表示
入力シート | ●採点Ｑ１ | ●採点Ｑ２ | ●採点Ｑ３
| ●採点ＬＲ１ | ●採点ＬＲ２ | ●採点ＬＲ３
| ●配慮 | ●CO2独自計算
計算シート | ●スコア | ●CO2計算
評価結果表示シート | ●結果
データベースシート | ●重み | ●CO2データ | ●電気排出係数
SDGs対応版
Note on C12: 2003/6等と入力して下さい。2003年6月と表示されます。
Note on C31: 2022/4/1等と入力して下さい。2022年4月1日と表示されます。
Note on B33: 第３者による評価結果の確認などを行っている場合は記述する。
Note on C33: 2022/4/1等と入力して下さい。2022年4月1日と表示されます。

## 結果
0630dhnc21
←
[5 empty] | ■使用評価マニュアル： |  |  | CASBEE-戸建（新築）2021年SDGs対応版 | ■使用評価ソフト： |  |  | CASBEE横浜[戸建]2022年版v1.1
1-1 建物概要 | [8 empty] | 1-2 外 観 |  |  |  |  | BEE rank |  |  | radar chart
建物名称 |  | 0 |  |  |  | 仕様等の確定状況 | 建物の仕様 | 0 | [5 empty] | SQ | 3 |  |  |  | background | 4 | 2 | Score(RoundDown) | std
竣工年月 |  | 2０2●年●月 |  |  | 0 |  | 持ち込み家電等 | 0 | [5 empty] | SLR | 3 |  | Q2 | 長く使い続ける | 5 | 4 | 2 | 3 | 3
建設地 |  | 0 |  |  |  |  | 外構の仕様 | 0 | [5 empty] | Q | 50 |  | Q3 | まちなみ・ 生態系を 豊かにする | 5 | 4 | 2 | 3 | 3
用途地域 |  | 0 |  |  | 0 | <備考> | [7 empty] | L | 50 |  | LR3 | 地球・地域・ 周辺環境に 配慮する | 5 | 4 | 2 | 3 | 3
省ｴﾈﾙｷﾞｰ地域区分 |  | 6 地域 | [7 empty] | 外観パース等 |  |  |  | BEE | 1 |  | LR2 | 資源を大切に使い ゴミを減らす | 5 | 4 | 2 | 3 | 3
構造・構法 |  | 0 |  |  | 0 | [8 empty] | BEE(Round) | 1 |  | LR1 | エネルギー と水を 大切に使う | 5 | 4 | 2 | 3 | 3
階数 |  | 0 | [14 empty] | Q1 | 室内環境を 快適・健康・ 安心にする | 5 | 4 | 2 | 3 | 3
敷地面積 |  |  | 0 | ㎡ | 0 | 評価の実施日 | 202●年●月●日 | [6 empty] | Rank(red star) | 0.6
建築面積 |  |  | 0 | ㎡ | 0 | 作成者 | 〇〇〇〇 | [6 empty] | (blank star) | 0.4
延床面積 |  |  | 120 | ㎡ |  | 確認日 | 202●年●月●日
世帯人数 |  | 4 |  |  | 0 | 確認者 | □□□□
2-1 戸建の環境効率（BEEランク&チャート） | [5 empty] | 2-2 ライフサイクルCO2（温暖化影響チャート） |  |  | 2-3 大項目の評価（レーダーチャート） |  |  |  |  | BEE chart
[15 empty] | 基準 | 評価 | 原点 |  | X目盛線 |  |  | Y目盛線
| 1 | [12 empty] | BEEの分母側(L) |  | 50 | 0 |  | 50 | 50 |  | 0 | 100
[14 empty] | BEEの分子側(Q) |  | 50 | 0 |  | 0 | 100 |  | 50 | 50
[14 empty] | 0 | 50 | 50 | 0.1
[6 empty] | 戸建標準計算 | [7 empty] | 0 | 0 | 50 | 50
[14 empty] | BEE | X | 0 | 16.6667 | 33.3333 | 50 | 66.6667 | 83.3333 | 100
[15 empty] | S | 100 | 100 | 100 | 100 | 100 | 100 | 100
[14 empty] | 3 | A | 50 | 50 | 100 | 100 | 100 | 100 | 100
[14 empty] | 1.5 | B+ | 0 | 25 | 50 | 75 | 100 | 100 | 100
[14 empty] | 1 | B | 0 | 16.6667 | 33.3333 | 50 | 66.6667 | 83.3333 | 100
[14 empty] | 0.5 | B- | 0 | 8.3333 | 16.6667 | 25 | 33.3333 | 41.6667 | 50
このグラフは、LR3中の「地球温暖化への配慮」の内容を、一般的な住宅（参照値）と比べたライフサイクルCO2 排出量の目安で示したものです
[14 empty] | Rank(green star) | 0.4 | 1 | 戸建標準計算 | ④上記+ オフサイト手法 | 戸建標準計算 | このグラフは、LR3中の「地球温暖化への配慮」の内容を、一般的な住宅（参照値）と比べたライフサイクルCO2 排出量の目安で示したものです
[14 empty] | (blank star) | 0.6 |  | ※戸建独自計算 |  | 戸建独自計算 | このグラフは、一般的な住宅（参照値）と比べたライフサイクルCO2 排出量を評価者自身の計算（独自計算）により算出した結果を示しています。LCCO2の算定条件等については、「CO2独自計算シート」を参照
2-4 中項目の評価（バーチャート）
Q 環境品質 | [9 empty] | Qのスコア= | 3 |  |  | LCCO2(kg-CO2/ym2) | 建設 | 修繕・更新・解体 | 居住 | オンサイト | オフサイト | 矢印 | オンサイト（マイナス） | オフサイト（マイナス） | 矢印（マイナス） | ％ | Sum |  | 矢印（マイナス） | dummy - | dummy + | またがり矢印 (+)
| Q1 室内環境を快適・健康・安心にする |  |  |  |  | Q2 長く使い続ける |  |  | Q3 まちなみ・生態系を豊かにする |  |  |  |  | Ref | 6.13 | 2.37 | 35.9232 | [6 empty] | 100% | 44.4232 |  | 0 | 0 | 44.4232 | 0
[5 empty] | 3 |  |  | 3 |  |  |  | 3 |  | Subjest1 | 6.13 | 2.37 | 35.8984 |  |  | 0.024745 |  |  |  | 100% | 44.3984 | N.A. | 0 | 0 | 0 | 0
[14 empty] | Subjest2 |  |  |  | 44.3984 |  | 0 |  |  |  | 100% | 44.3984 | N.A. | 0 | 0 | 0 | 0
[14 empty] | Subjest3 |  |  |  |  | 44.3984 | 0 |  |  |  | 100% | 44.3984 | N.A. | 0 | 0 | 0 | 0
[15 empty] | Score(RoundDown) | Score |  | Score(RoundDown) | Score |  | Score(RoundDown) | Score
[14 empty] | Q-1 室内環境 | 3 | 3 | Q-2 長く使い続ける | 3 | 3 | Q-3 まちなみ・生態系を豊かにする | 3 | 3
[15 empty] | Score(RoundDown) | NA |  | Score(RoundDown) | NA |  | Score(RoundDown) | NA
[14 empty] | 暑さ・寒さ | 3 |  | 長寿命に対する基本性能 | 3 |  | まちなみ・景観への配慮 | 3
LR 環境負荷低減性 | [9 empty] | LRのスコア= | 3 |  |  | 健康と安全・安心 | 3 |  | 維持管理 | 3 |  | 生物資源の保全と創出 | 3
| LR1 エネルギーと水を大切に使う |  |  |  |  | LR2 資源を大切に使いゴミを減らす |  |  | LR3 地球・地域・周辺環境に配慮する |  |  |  |  | 明るさ | 3 |  | 機能性 | 3 |  | 地域の安全・安心 | 3
[5 empty] | 3 |  |  | 3 |  |  |  | 3 |  | 静かさ | 3 |  |  |  |  | 地域の資源・文化を守る | 3
[15 empty] | Score(RoundDown) | Score |  | Score(RoundDown) | Score |  | Score(RoundDown) | Score
[14 empty] | LR-1 エネルギー・水を大切に使う | 3 | 3 | LR-2 資源を大切に使いゴミを減らす | 3 | 3 | LR-3 地球・地域・周辺環境に配慮する | 3 | 3
[15 empty] | Score(RoundDown) | NA |  | Score(RoundDown) | NA |  | Score(RoundDown) | NA
[14 empty] | 総合的な省エネ | 3 |  | 省資源、廃棄物抑制に役立つ材料の採用 | 3 |  | 地球環境に配慮する | 3
[14 empty] | 水の節約 | 3 |  | 低環境負荷材料 | 3 |  | 地域環境に配慮する | 3
[14 empty] | 維持管理と運用の工夫 | 3 |  | リサイクルの促進 | 3 |  | 周辺環境に配慮する | 3
3 設計上の配慮事項
総合 | [8 empty] | その他
Q1 室内環境を快適・健康・安心にする | [5 empty] | Q2 長く使い続ける |  |  | Q3 まちなみ・生態系を豊かにする
LR1 エネルギーと水を大切に使う | [5 empty] | LR2 資源を大切に使いゴミを減らす |  |  | LR3 地球・地域・周辺環境に配慮する
S: ★★★★★ A: ★★★★ B+: ★★★ B-: ★★ C: ★
LR3のスコア=
Q3のスコア=
Q2のスコア=
LR2のスコア=
Q1のスコア=
LR1のスコア=
■CASBEE: Comprehensive Assessment System for Builｔ Environment Efficiency （建築環境総合性能評価システム）
■Q: Quality （環境品質）、L: Load （環境負荷）、LR: Load Reduction （環境負荷低減性）、BEE: Builｔ Environment Efficiency （環境効率）
■CASBEE全体の表記ルールに従えば、CASBEE-戸建(新築)の場合、BEEH、QH、LRHなどとすべきであるが、本シート上では簡略化のためHを省略した
■「ライフサイクルCO2」とは住宅の部材生産・建設から居住、改修、解体廃棄に至る一生の間の二酸化炭素排出量であり、ここでは住宅の寿命年数と延床面積で除した値を示す
■評価対象のライフサイクルCO2排出量は、QH2、LRH1中の住宅の寿命、省エネルギーなどの項目の評価結果から自動的に算出される（「戸建標準計算」の場合）
■ライフサイクルCO2の算定条件等については、マニュアルおよび「CO2計算」シートを参照されたい
機能性
長寿命に対する
基本性能
維持管理
暑さ・寒さ
健康と安全・安心
明るさ
静かさ
生物環境の保全と創出
まちなみ・景観への配慮
地域の
安全・安心
地域の資源の活用
と住文化の継承
総合的な
省エネ
リサイクルの
促進
地球温暖化
への配慮
地域環境へ
の配慮
周辺環境へ
の配慮
水の節約
維持管理と
運用の工夫
生産・施工段階に
おける廃棄物削減
省資源、廃棄物抑制
に役立つ材料の採用
Q1
QH-2
Q3
LR1
LR2
LR3
Q2
①参照値
～0%: ☆☆☆☆☆ ～50%: ☆☆☆☆ ～75%: ☆☆☆ ～100%: ☆☆ 100%超: ☆
②建築物の取組み
③上記+②以外の
オンサイト手法
（ kg-CO2/年・m2 ）
④上記+
オフサイト手法
1.0
BEE =
4-000

## 結果 (SDGs)
←
[5 empty] | ■使用評価マニュアル： |  |  | CASBEE-戸建（新築）2021年SDGs対応版 | ■使用評価ソフト： |  |  | CASBEE横浜[戸建]2022年版v1.1
1-1 建物概要 | [8 empty] | 1-2 外 観 |  |  |  |  | BEE rank |  |  | radar chart
建物名称 |  | 0 |  |  |  | 仕様等の確定状況 | 建物の仕様 | 0 | [5 empty] | SQ | 3 |  |  |  | background | 4 | 2 | Score(RoundDown) | std
竣工年月 |  | 2０2●年●月 |  |  | 0 |  | 持ち込み家電等 | 0 | [5 empty] | SLR | 3 |  | Q2 | 長く使い続ける | 5 | 4 | 2 | 3 | 3
建設地 |  | 0 |  |  |  |  | 外構の仕様 | 0 | [5 empty] | Q | 50 |  | Q3 | まちなみ・ 生態系を 豊かにする | 5 | 4 | 2 | 3 | 3
用途地域 |  | 0 |  |  | 0 | <備考> | [7 empty] | L | 50 |  | LR3 | 地球・地域・ 周辺環境に 配慮する | 5 | 4 | 2 | 3 | 3
省ｴﾈﾙｷﾞｰ地域区分 |  | 6 地域 | [7 empty] | 外観パース等 |  |  |  | BEE | 1 |  | LR2 | 資源を大切に使い ゴミを減らす | 5 | 4 | 2 | 3 | 3
構造・構法 |  | 0 |  |  | 0 | [8 empty] | BEE(Round) | 1 |  | LR1 | エネルギー と水を 大切に使う | 5 | 4 | 2 | 3 | 3
階数 |  | 0 | [14 empty] | Q1 | 室内環境を 快適・健康・ 安心にする | 5 | 4 | 2 | 3 | 3
敷地面積 |  |  | 0 | ㎡ | 0 | 評価の実施日 | 202●年●月●日 | [6 empty] | Rank(red star) | 0.6
建築面積 |  |  | 0 | ㎡ | 0 | 作成者 | 〇〇〇〇 | [6 empty] | (blank star) | 0.4
延床面積 |  |  | 120 | ㎡ |  | 確認日 | 202●年●月●日
世帯人数 |  | 4 |  |  | 0 | 確認者 | □□□□
2-1 戸建の環境効率（BEEランク&チャート） | [5 empty] | 2-2 ライフサイクルCO2（温暖化影響チャート） |  |  | 2-3 建築環境SDGsチェックリスト評価結果 |  |  |  |  | BEE chart
[15 empty] | 基準 | 評価 | 原点 |  | X目盛線 |  |  | Y目盛線
| 1 | [12 empty] | BEEの分母側(L) |  | 50 | 0 |  | 50 | 50 |  | 0 | 100
[14 empty] | BEEの分子側(Q) |  | 50 | 0 |  | 0 | 100 |  | 50 | 50
[14 empty] | 0 | 50 | 50 | 0.1
[6 empty] | 戸建標準計算 | [7 empty] | 0 | 0 | 50 | 50
[14 empty] | BEE | X | 0 | 16.6667 | 33.3333 | 50 | 66.6667 | 83.3333 | 100
[15 empty] | S | 100 | 100 | 100 | 100 | 100 | 100 | 100
[14 empty] | 3 | A | 50 | 50 | 100 | 100 | 100 | 100 | 100
[14 empty] | 1.5 | B+ | 0 | 25 | 50 | 75 | 100 | 100 | 100
[14 empty] | 1 | B | 0 | 16.6667 | 33.3333 | 50 | 66.6667 | 83.3333 | 100
[14 empty] | 0.5 | B- | 0 | 8.3333 | 16.6667 | 25 | 33.3333 | 41.6667 | 50
このグラフは、LR3中の「地球温暖化への配慮」の内容を、一般的な住宅（参照値）と比べたライフサイクルCO2 排出量の目安で示したものです
[14 empty] | Rank(green star) | 0.4 | 1 | 戸建標準計算 | ④上記+ オフサイト手法 | 戸建標準計算 | このグラフは、LR3中の「地球温暖化への配慮」の内容を、一般的な住宅（参照値）と比べたライフサイクルCO2 排出量の目安で示したものです
[14 empty] | (blank star) | 0.6 |  | ※戸建独自計算 |  | 戸建独自計算 | このグラフは、一般的な住宅（参照値）と比べたライフサイクルCO2 排出量を評価者自身の計算（独自計算）により算出した結果を示しています。LCCO2の算定条件等については、「CO2独自計算シート」を参照
2-4 中項目の評価（バーチャート）
Q 環境品質 | [9 empty] | Qのスコア= | 3 |  |  | LCCO2(kg-CO2/ym2) | 建設 | 修繕・更新・解体 | 居住 | オンサイト | オフサイト | 矢印 | オンサイト（マイナス） | オフサイト（マイナス） | 矢印（マイナス） | ％ | Sum |  | 矢印（マイナス） | dummy - | dummy + | またがり矢印 (+) | SDGs | 実施しない
| Q1 室内環境を快適・健康・安心にする |  |  |  |  | Q2 長く使い続ける |  |  | Q3 まちなみ・生態系を豊かにする |  |  |  |  | Ref | 6.13 | 2.37 | 35.9232 | [6 empty] | 100% | 44.4232 |  | 0 | 0 | 44.4232 | 0 |  | スコア
[5 empty] | 3 |  |  | 3 |  |  |  | 3 |  | Subjest1 | 6.13 | 2.37 | 35.8984 |  |  | 0.024745 |  |  |  | 100% | 44.3984 | N.A. | 0 | 0 | 0 | 0 | ゴール3 | 0
[14 empty] | Subjest2 |  |  |  | 44.3984 |  | 0 |  |  |  | 100% | 44.3984 | N.A. | 0 | 0 | 0 | 0 | ゴール4 | 0
[14 empty] | Subjest3 |  |  |  |  | 44.3984 | 0 |  |  |  | 100% | 44.3984 | N.A. | 0 | 0 | 0 | 0 | ゴール5 | 0
[31 empty] | ゴール6 | 0 | SDGsRank |  | 0
[15 empty] | Score(RoundDown) | Score |  | Score(RoundDown) | Score |  | Score(RoundDown) | Score | [8 empty] | ゴール7 | 0 | SDGsRank(Ring) |  | 0
[14 empty] | Q-1 室内環境 | 3 | 3 | Q-2 長く使い続ける | 3 | 3 | Q-3 まちなみ・生態系を豊かにする | 3 | 3 | [8 empty] | ゴール8 | 0 | (BlankRing) |  | 1
[31 empty] | ゴール9 | 0
[15 empty] | Score(RoundDown) | NA |  | Score(RoundDown) | NA |  | Score(RoundDown) | NA | [8 empty] | ゴール11 | 0 | Ring閾値 | ○ | 1.5 | 未満
[14 empty] | 暑さ・寒さ | 3 |  | 長寿命に対する基本性能 | 3 |  | まちなみ・景観への配慮 | 3 | [9 empty] | ゴール12 | 0 |  | ○○ | 2.5 | 未満
LR 環境負荷低減性 | [9 empty] | LRのスコア= | 3 |  |  | 健康と安全・安心 | 3 |  | 維持管理 | 3 |  | 生物資源の保全と創出 | 3 | [9 empty] | ゴール13 | 0 |  | ○○○ | 3.5 | 未満
| LR1 エネルギーと水を大切に使う |  |  |  |  | LR2 資源を大切に使いゴミを減らす |  |  | LR3 地球・地域・周辺環境に配慮する |  |  |  |  | 明るさ | 3 |  | 機能性 | 3 |  | 地域の安全・安心 | 3 | [9 empty] | ゴール15 | 0 |  | ○○○○ | 4.5 | 未満
[5 empty] | 3 |  |  | 3 |  |  |  | 3 |  | 静かさ | 3 |  |  |  |  | 地域の資源・文化を守る | 3 | [9 empty] | ゴール17 | 0 |  | ○○○○○ | 4.5 | 以上
[31 empty] | エラー | 0
[15 empty] | Score(RoundDown) | Score |  | Score(RoundDown) | Score |  | Score(RoundDown) | Score
[14 empty] | LR-1 エネルギー・水を大切に使う | 3 | 3 | LR-2 資源を大切に使いゴミを減らす | 3 | 3 | LR-3 地球・地域・周辺環境に配慮する | 3 | 3
[15 empty] | Score(RoundDown) | NA |  | Score(RoundDown) | NA |  | Score(RoundDown) | NA
[14 empty] | 総合的な省エネ | 3 |  | 省資源、廃棄物抑制に役立つ材料の採用 | 3 |  | 地球環境に配慮する | 3
[14 empty] | 水の節約 | 3 |  | 低環境負荷材料 | 3 |  | 地域環境に配慮する | 3
[14 empty] | 維持管理と運用の工夫 | 3 |  | リサイクルの促進 | 3 |  | 周辺環境に配慮する | 3
3 設計上の配慮事項
総合 | [8 empty] | その他
Q1 室内環境を快適・健康・安心にする | [5 empty] | Q2 長く使い続ける |  |  | Q3 まちなみ・生態系を豊かにする
LR1 エネルギーと水を大切に使う | [5 empty] | LR2 資源を大切に使いゴミを減らす |  |  | LR3 地球・地域・周辺環境に配慮する
S: ★★★★★ A: ★★★★ B+: ★★★ B-: ★★ C: ★
LR3のスコア=
Q3のスコア=
Q2のスコア=
LR2のスコア=
Q1のスコア=
LR1のスコア=
■CASBEE: Comprehensive Assessment System for Builｔ Environment Efficiency （建築環境総合性能評価システム）
■Q: Quality （環境品質）、L: Load （環境負荷）、LR: Load Reduction （環境負荷低減性）、BEE: Builｔ Environment Efficiency （環境効率）
■CASBEE全体の表記ルールに従えば、CASBEE-戸建(新築)の場合、BEEH、QH、LRHなどとすべきであるが、本シート上では簡略化のためHを省略した
■「ライフサイクルCO2」とは住宅の部材生産・建設から居住、改修、解体廃棄に至る一生の間の二酸化炭素排出量であり、ここでは住宅の寿命年数と延床面積で除した値を示す
■評価対象のライフサイクルCO2排出量は、QH2、LRH1中の住宅の寿命、省エネルギーなどの項目の評価結果から自動的に算出される（「戸建標準計算」の場合）
■ライフサイクルCO2の算定条件等については、マニュアルおよび「CO2計算」シートを参照されたい
機能性
長寿命に対する
基本性能
維持管理
暑さ・寒さ
健康と安全・安心
明るさ
静かさ
生物環境の保全と創出
まちなみ・景観への配慮
地域の
安全・安心
地域の資源の活用
と住文化の継承
総合的な
省エネ
リサイクルの
促進
地球温暖化
への配慮
地域環境へ
の配慮
周辺環境へ
の配慮
水の節約
維持管理と
運用の工夫
生産・施工段階に
おける廃棄物削減
省資源、廃棄物抑制
に役立つ材料の採用
①参照値
～0%: ☆☆☆☆☆ ～50%: ☆☆☆☆ ～75%: ☆☆☆ ～100%: ☆☆ 100%超: ☆
②建築物の取組み
③上記+②以外の
オンサイト手法
（ kg-CO2/年・m2 ）
④上記+
オフサイト手法
1.0
BEE =
SDGs対応版
0.0
0.0
0.0
0.0
0.0
0.0
0.0
0.0
0.0
0.0
0.0
0.0
3（保健）
4（教育）
5（ｼﾞｪﾝﾀﾞｰ）
6（水・衛生）
7（ｴﾈﾙｷﾞｰ）
8（経済・雇用）
9（ｲﾉﾍﾞｰｼｮﾝ）
11（都市）
12（生産・消費）
13（気候変動）
17（実施手段）
15（陸上資源）
* SDG1,2,10,14,16は他のゴールに集約されています
4-000

## スコア
CASBEE横浜[戸建]2022年版v1.1 | [5 empty] | ■使用評価マニュアル： | CASBEE-戸建（新築）2021年SDGs対応版
[6 empty] | ■評価ソフト： | CASBEE横浜[戸建]2022年版v1.1
スコアシート | [16 empty] | 建物全体・共用部分 | 住居・宿泊部分
[7 empty] | 建物全体・共用部分 |  | 住居・宿泊部分 |  |  | 建物全体 |  | 住居宿泊 |  |  | 1 | 0
配慮項目 |  |  |  | 重点項目 | 具体的な取組み一覧 |  | 評価点 | 重み 係数 | 評価点 | 重み 係数 | 全体 | 解説シートの採点結果 | 重み 係数 | 解説シートの採点結果 | 重み 係数 | 全体 | weight set) | weight set)
QH すまいの環境品質 | [10 empty] | 3 |  |  |  |  | 3 | 0 | 0
QH1 | 室内環境を快適・健康・安心にする | [6 empty] | 0.45 |  | 0 | 3 |  | 0.45 |  | 0 | 3 | 0.45 | 0
1 | 暑さ・寒さ | [5 empty] | 3 | 0.5 | 0 | 0 | 3 | 3 | 0.5 |  | 0 | 3 | 0.5 | 0
| 1.1 | 基本性能 |  |  |  |  | 3 | 0.5 | 0 | 0 |  | 3 | 0.5 |  | 0 |  | 0.5 | 0
|  | 1 | 断熱等性能の確保 | Ｗ④ | 0 |  | 3 | 0.8 | 0 | 0 |  | 3 | 0.8 |  | 0 |  | 0.8 | 0
|  | 2 | 日射の調整機能 | Ｗ④ | 0 |  | 3 | 0.2 | 0 | 0 |  | 3 | 0.2 |  | 0 |  | 0.2 | 0
| 1.2 | 夏の暑さを防ぐ |  |  |  |  | 3 | 0.25 | 0 | 0 |  | 3 | 0.25 |  | 0 |  | 0.25 | 0
|  | 1 | 風を取り込み、熱気を逃がす |  | 0 |  | 3 | 0.5 | 0 | 0 |  | 3 | 0.5 |  | 0 |  | 0.5 | 0
|  | 2 | 適切な冷房計画 |  | 0 |  | 3 | 0.5 | 0 | 0 |  | 3 | 0.5 |  | 0 |  | 0.5 | 0
| 1.3 | 冬の寒さを防ぐ |  |  |  |  | 3 | 0.25 | 0 | 0 |  | 3 | 0.25 |  | 0 |  | 0.25 | 0
|  | 1 | 適切な暖房計画 |  | 0 |  | 3 | 1 | 0 | 0 |  | 3 | 1 |  | 0 |  | 1 | 0
|  | 2 |  |  |  |  | 0 | 0 | 0 | 0 | 0 |  | 0 |  | 0 |  | 0 | 0
2 | 健康と安全・安心 | [5 empty] | 3 | 0.3 | 0 | 0 | 3 | 3 | 0.3 |  | 0 | 3 | 0.3 | 0
| 2.1 | 化学汚染物質の対策 |  | Ｗ⑤ | 0 |  | 3 | 0.25 | 0 | 0 |  | 3 | 0.25 |  | 0 |  | 0.25 | 0
| 2.2 | 適切な換気計画 |  | Ｗ⑤ | 0 |  | 3 | 0.25 | 0 | 0 |  | 3 | 0.25 |  | 0 |  | 0.25 | 0
| 2.3 | 犯罪に備える |  | Ｗ⑤ | 0 |  | 3 | 0.25 | 0 | 0 |  | 3 | 0.25 |  | 0 |  | 0.25 | 0
| 2.4 | 災害に備える |  | Ｒ⑦ | 0 |  | 3 | 0.25 | 0 | 0 |  | 3 | 0.25 |  | 0 |  | 0.25 | 0
3 | 明るさ | [5 empty] | 3 | 0.1 | 0 | 0 | 3 | 3 | 0.1 |  | 0 | 3 | 0.1 | 0
| 3.1 | 昼光の利用 |  |  | 0 |  | 3 | 1 | 0 | 0 |  | 3 | 1 |  | 0 |  | 1 | 0
| 3.2 | [5 empty] | 0 | 0 | 0 | 0 |  |  | 0 |  | 0 |  | 0 | 0
4 | 静かさ |  |  |  | 0 |  | 3 | 0.1 | 0 | 0 | 3 | 3 | 0.1 |  | 0 | 3 | 0.1 | 0
QH2 | 長く使い続ける | [5 empty] | 0 | 0.3 | 0 | 0 | 3 |  | 0.3 |  | 0 | 3 | 0.3 | 0
1 | 長寿命に対する基本性能 | [5 empty] | 3 | 0.5 | 0 | 0 | 3 | 3 | 0.5 |  | 0 | 3 | 0.5 | 0
| 1.1 | 躯体 |  | Ｒ⑧ | 0 |  | 3 | 0.3 | 0 | 0 |  | 3 | 0.3 |  | 0 |  | 0.3 | 0
| 1.2 | 外壁材 |  |  | 0 |  | 3 | 0.1 | 0 | 0 |  | 3 | 0.1 |  | 0 |  | 0.1 | 0
| 1.3 | 屋根材、陸屋根 |  |  | 0 |  | 3 | 0.1 | 0 | 0 |  | 3 | 0.1 |  | 0 |  | 0.1 | 0
| 1.4 | 自然災害に耐える |  | Ｒ⑧ | 0 |  | 3 | 0.3 | 0 | 0 |  | 3 | 0.3 |  | 0 |  | 0.3 | 0
| 1.5 | 火災に備える |  |  |  |  | 3 | 0.2 | 0 | 0 |  | 3 | 0.2 |  | 0 |  | 0.2 | 0
|  | 1 | 火災に耐える構造 |  | 0 |  | 3 | 0.65 | 0 | 0 |  | 3 | 0.65 |  | 0 |  | 0.65 | 0
|  | 2 | 火災の早期感知 |  | 0 |  | 3 | 0.35 | 0 | 0 |  | 3 | 0.35 |  | 0 |  | 0.35 | 0
2 | 維持管理 | [5 empty] | 3 | 0.25 | 0 | 0 | 3 | 3 | 0.25 |  | 0 | 3 | 0.25 | 0
| 2.1 | 維持管理のしやすさ |  |  | 0 |  | 3 | 0.65 | 0 | 0 |  | 3 | 0.65 |  | 0 |  | 0.65 | 0
| 2.2 | 維持管理の計画・体制 |  |  | 0 |  | 3 | 0.35 | 0 | 0 |  | 3 | 0.35 |  | 0 |  | 0.35 | 0
3 | 機能性 | [5 empty] | 3 | 0.25 | 0 | 0 | 3 | 3 | 0.25 |  | 0 | 3 | 0.25 | 0
| 3.1 | 広さと間取り |  |  | 0 |  | 3 | 0.5 | 0 | 0 |  | 3 | 0.5 |  | 0 |  | 0.5 | 0
| 3.2 | バリアフリー対応 |  |  | 0 |  | 3 | 0.5 | 0 | 0 |  | 3 | 0.5 |  | 0 |  | 0.5 | 0
QH3 | まちなみ・生態系を豊かにする | [5 empty] | 0 | 0.25 | 0 | 0 | 3 |  | 0.25 |  | 0 | 3 | 0.25 | 0
1 | まちなみ・景観への配慮 |  |  | Ｔ⑩ | 0 |  | 3 | 0.3 | 0 | 0 | 3 | 3 | 0.3 |  | 0 | 3 | 0.3 | 0
2 | 生物環境の創出 | [5 empty] | 3 | 0.3 | 0 | 0 | 3 | 3 | 0.3 |  | 0 | 3 | 0.3 | 0
| 2.1 | 敷地内の緑化 |  | Ｔ⑪ | 0 |  | 3 | 0.65 | 0 | 0 |  | 3 | 0.65 |  | 0 |  | 0.65 | 0
| 2.2 | 生物の生息環境の確保 |  | Ｔ⑪ | 0 |  | 3 | 0.35 | 0 | 0 |  | 3 | 0.35 |  | 0 |  | 0.35 | 0
3 | 地域の安全・安心 |  |  | Ｒ⑨ | 0 |  | 3 | 0.2 | 0 | 0 | 3 | 3 | 0.2 |  | 0 | 3 | 0.2 | 0
4 | 地域の資源の活用と住文化の継承 |  |  |  | 0 |  | 3 | 0.2 | 0 | 0 | 3 | 3 | 0.2 |  | 0 | 3 | 0.2 | 0
LRH すまいの環境負荷低減性 | [6 empty] | 0 | 0 | 0 | 0 | 3 |  | 0 |  | 0 | 3 | 0 | 0
LRH1 | エネルギーと水を大切に使う | [5 empty] | 0 | 0.35 | 0 | 0 | 3 |  | 0.35 |  | 0 | 3 | 0.35 | 0
1 | 総合的な省エネ | [5 empty] | 3 | 0.75 | 0 | 0 | 3 | 3 | 0.75 |  | 0 | 3 | 0.75 | 0
| 1.1 | 躯体と設備による省エネ |  | Ｅ① | 0 |  | 3 | 0.9 | 0 |  |  | 3 | 0.9 |  | 0 |  | 0.9 | 0
| 1.2 | 家電・厨房機器による省エネ |  | Ｅ② | 0 |  | 3 | 0.1 | 0 | 0 |  | 3 | 0.1 |  | 0 |  | 0.1 | 0
2 | 水の節約 | [5 empty] | 3 | 0.15 | 0 | 0 | 3 | 3 | 0.15 |  | 0 | 3 | 0.15 | 0
| 2.1 | 節水型設備 |  |  | 0 |  | 3 | 0.75 | 0 | 0 |  | 3 | 0.75 |  | 0 |  | 0.75 | 0
| 2.2 | 雨水の利用 |  |  | 0 |  | 3 | 0.25 | 0 | 0 |  | 3 | 0.25 |  | 0 |  | 0.25 | 0
3 | 維持管理と運用の工夫 | [5 empty] | 3 | 0.1 | 0 | 0 | 3 | 3 | 0.1 |  | 0 | 3 | 0.1 | 0
| 3.1 | 住まい方の堤示 |  | Ｅ③ | 0 |  | 3 | 0.5 | 0 | 0 |  | 3 | 0.5 |  | 0 |  | 0.5 | 0
| 3.2 | エネルギーの管理と制御 |  | Ｅ③ | 0 |  | 3 | 0.5 | 0 | 0 |  | 3 | 0.5 |  | 0 |  | 0.5 | 0
LRH2 | 資源を大切に使いゴミを減らす | [5 empty] | 0 | 0.35 | 0 | 0 | 3 |  | 0.35 |  | 0 | 3 | 0.35 | 0
1 | 省資源、廃棄物抑制に役立つ材料の採用 | [5 empty] | 3 | 0.6 | 0 | 0 | 3 | 3 | 0.6 |  | 0 | 3 | 0.6 | 0
| 1.1 | 構造躯体 |  |  |  |  | 3 | 0.3 | 0 | 0 |  | 3 | 0.3 |  | 0 |  | 0.3 | 0
|  | 1 | 木質系住宅 |  | 0 |  | 3 | 1 | 0 | 0 |  | 3 | 1 |  | 0 |  | 1 | 0
|  | 2 | 鉄骨系住宅 |  | 0 |  | 3 | 0 | 0 | 0 |  | 3 | 0 |  | 0 |  | 0 | 0
|  | 3 | コンクリート系住宅 |  | 0 |  | 3 | 0 | 0 | 0 |  | 3 | 0 |  | 0 |  | 0 | 0
| 1.2 | 地盤補強材・地業・基礎 |  |  | 0 |  | 3 | 0.2 | 0 | 0 |  | 3 | 0.2 |  | 0 |  | 0.2 | 0
| 1.3 | 外装材 |  |  | 0 |  | 3 | 0.2 | 0 | 0 |  | 3 | 0.2 |  | 0 |  | 0.2 | 0
| 1.4 | 内装材 |  |  | 0 |  | 3 | 0.2 | 0 | 0 |  | 3 | 0.2 |  | 0 |  | 0.2 | 0
| 1.5 | 外構材 |  |  | 0 |  | 3 | 0.1 | 0 | 0 |  | 3 | 0.1 |  | 0 |  | 0.1 | 0
2 | 生産・施工段階における廃棄物削減 | [5 empty] | 3 | 0.3 | 0 | 0 | 3 | 3 | 0.3 |  | 0 | 3 | 0.3 | 0
| 2.1 | 生産段階（構造躯体用部材） |  |  | 0 |  | 3 | 0.33333 | 0 | 0 |  | 3 | 0.33333 |  | 0 |  | 0.33 | 0
| 2.2 | 生産段階（構造躯体用以外の部材） |  |  | 0 |  | 3 | 0.33333 | 0 | 0 |  | 3 | 0.33333 |  | 0 |  | 0.33 | 0
| 2.3 | 施工段階 |  |  | 0 |  | 3 | 0.33333 | 0 | 0 |  | 3 | 0.33333 |  | 0 |  | 0.33 | 0
3 | リサイクルの促進 | [5 empty] | 3 | 0.1 | 0 | 0 | 3 | 3 | 0.1 |  | 0 | 3 | 0.1 | 0
| 3.1 | 使用材料の情報提供 |  |  | 0 |  | 3 | 1 | 0 | 0 |  | 3 | 1 |  | 0 |  | 1 | 0
| 3.2 | [5 empty] | 0 | 0 | 0 | 0 | 0 |  | 0 |  | 0 |  | 0 | 0
LRH3 | 地球・地域・周辺環境に配慮する | [5 empty] | 0 | 0.3 | 0 | 0 | 3 |  | 0.3 |  | 0 | 3 | 0.3 | 0
1 | 地球温暖化への配慮 | [5 empty] | 3 | 0.33333 |  |  | 3 | 3 | 0.33333 |  | 0 | 3 | 0.33333 | 0
2 | 地域環境への配慮 | [5 empty] | 3 | 0.33333 |  |  | 3 | 3 | 0.33333 |  |  | 3 | 0.33333 | 0
| 2.1 | 地域インフラの負荷抑制 |  |  | 0 |  | 3 | 0.5 | 0 | 0 |  | 3 | 0.5 |  | 0 |  | 0.5 | 0
| 2.2 | 既存の自然環境の保全 |  |  | 0 |  | 3 | 0.5 | 0 | 0 |  | 3 | 0.5 |  | 0 |  | 0.5 | 0
3 | 周辺環境への配慮 | [5 empty] | 3 | 0.33333 |  |  | 3 | 3 | 0.33333 |  | 0 | 3 | 0.33333 | 0
| 3.1 | 騒音・振動・排気・排熱の低減 |  |  | 0 |  | 3 | 0.5 | 0 | 0 |  | 3 | 0.5 |  | 0 |  | 0.5 | 0
| 3.2 | 周辺温熱環境の改善 |  |  | 0 |  | 3 | 0.5 | 0 | 0 |  | 3 | 0.5 |  | 0 |  | 0.5 | 0

## 配慮
■ 環境設計の配慮事項 | ■建物名称
設計上の配慮事項
総合
QH1 室内環境を快適・健康・安心にする
QH2 長く使い続ける
QH3 まちなみ・生態系を豊かにする
LRH1 エネルギーと水を大切に使う
LRH2 資源を大切に使いゴミを減らす
LRH3 地球・地域・周辺環境に配慮する
その他

## 採点Q1
■建物名称
QH1 室内環境を快適・健康・安心にする | [5 empty] | 色欄について、プルダウンメニューから選択、または数値・コメントを記入のこと |  |  |  |  | プルダウン選択肢 |  | 0 |  |  |  | 基本設計段階
[13 empty] | 1 |  | ON | ○ | 実施設計段階
1 | 暑さ・寒さ | [11 empty] | 2 |  |  |  | 竣工段階
1.1 | 基本性能 | [11 empty] | 対象外 |  |  |  | 0
|  | 1.1.1 断熱等性能の確保 | [5 empty] | 重み係数＝ | 0.8 | 0 | 1.1.1 断熱等性能の確保 | 0 | 0 | 重み係数＝ | 0.8
|  | 3 | 基準
|  | レベル 1 | 日本住宅性能表示基準「5-1断熱等性能等級」における等級１相当である。 | [7 empty] | 1 | 1 | レベル 1 | ■レベル 1
|  | レベル 2 | 日本住宅性能表示基準「5-1断熱等性能等級」における等級２相当である。 | [7 empty] | 2 | 2 | レベル 2 | ■レベル 2
|  | ■レベル 3 | 日本住宅性能表示基準「5-1断熱等性能等級」における等級３相当である。 | [7 empty] | 3 | 3 | レベル 3 | ■レベル 3
|  | レベル 4 | 日本住宅性能表示基準「5-1断熱等性能等級」における等級４相当である。 | [7 empty] | 4 | 4 | レベル 4 | ■レベル 4
|  | レベル 5 | レベル４を超える水準の断熱等性能を満たす。 | [7 empty] | 5 | 5 | レベル 5 | ■レベル 5
[11 empty] | - | 対象外
具体的な取組み（概ね30文字）
|  | 1.1.2 日射の調整機能 | [5 empty] | 重み係数＝ | 0.2 |  | 1.1.2 日射の調整機能 | 0 | 0 | 重み係数＝ | 0.2
|  | 3 | 基準
|  | レベル 1 | レベル３を満たさない。 | [7 empty] | 1
|  | レベル 2 | （該当するレベルなし） | [7 empty] | -
|  | ■レベル 3 | 該当する開口部の日射侵入率を、夏期に0.60以下とできる。 | [7 empty] | 3
|  | レベル 4 | 該当する開口部の日射侵入率を、夏期に0.45以下とできる。 | [7 empty] | 4
|  | レベル 5 | 該当する開口部の日射侵入率を、夏期には0.30以下とでき、かつ冬期には概ね0.6以上とできる。 | [7 empty] | 5
[11 empty] | 対象外 | 対象外
具体的な取組み（概ね30文字）
1.2 | 夏の暑さを防ぐ
|  | 1.2.1 風を取り込み、熱気を逃がす | [5 empty] | 重み係数＝ | 0.5 | 0 | 1.2.1 風を取り込み、熱気を逃がす | 0 | 0 | 重み係数＝ | 0.5
|  | 3 | 基準
|  | レベル 1 | レベル３を満たさない。 | [7 empty] | 1
|  | レベル 2 | （該当するレベルなし） | [7 empty] | -
|  | ■レベル 3 | 主要な居室において、二方向に開口部がある、または一方向開口でも通風・排熱を促進する取組みがなされている。 | [7 empty] | 3
|  | レベル 4 | （該当するレベルなし） | [7 empty] | -
|  | レベル 5 | すべての居室において、二方向に開口部がある、または一方向開口でも通風・排熱を促進する取組みがなされている。 | [7 empty] | 5
[11 empty] | - | 対象外
具体的な取組み（概ね30文字）
|  | 1.2.2 適切な冷房計画 | [5 empty] | 重み係数＝ | 0.5 |  | 1.2.2 適切な冷房計画 | 0 | 0 | 重み係数＝ | 0.5
|  | 3 | 基準
|  | レベル 1 | 主要な居室において、特に配慮なし。 | [7 empty] | 1
|  | レベル 2 | （該当するレベルなし） | [7 empty] | -
|  | ■レベル 3 | 居間を含む一体的空間において、適切な冷房計画が行われている。 | [7 empty] | 3
|  | レベル 4 | （該当するレベルなし） | [7 empty] | -
|  | レベル 5 | 主要な居室において、適切な冷房計画が行われている。 | [7 empty] | 5
[11 empty] | 対象外 | 対象外
具体的な取組み（概ね30文字）
1.3 | 冬の寒さを防ぐ
|  | 1.3.1 適切な暖房計画 | [5 empty] | 重み係数＝ | 1 | 0 | 1.3.1 適切な暖房計画 | 0 | 0 | 重み係数＝ | 1 | 0 | 0 | 0 | #REF! | #REF!
|  | 3 | 基準
|  | レベル 1 | 主要な居室において、特に配慮なし。 | [7 empty] | 1 |  |  |  |  | 1
|  | レベル 2 | （該当するレベルなし） | [7 empty] | - |  |  |  |  | 2
|  | ■レベル 3 | 居間を含む一体的空間において、適切な暖房計画を行っている。 | [7 empty] | 3 |  |  |  |  | 3
|  | レベル 4 | （該当するレベルなし） | [7 empty] | - |  |  |  |  | 4
|  | レベル 5 | 主要な居室において、適切な暖房計画を行っている。 | [7 empty] | 5 |  |  |  |  | 5
[11 empty] | 対象外 | 対象外
具体的な取組み（概ね30文字）
2 | 健康と安全・安心
2.1 | 化学汚染物質の対策
[8 empty] | 重み係数＝ | 0.25 | 化学汚染物質の対策 | 0 | 0 | 0 | 0 | 0 | 0 | 0 | 0 | 重み係数＝ | 0.25
|  | 3 | 基準
|  | レベル 1 | （該当するレベルなし） | [7 empty] | - |  |  |  |  | 1
|  | レベル 2 | （該当するレベルなし） | [7 empty] | - |  |  |  |  | 2
|  | ■レベル 3 | 日本住宅性能表示基準「6-1ホルムアルデヒド対策（内装及び天井裏等）」における等級１を満たしている。 | [7 empty] | 3 |  |  |  |  | 3
|  | レベル 4 | 日本住宅性能表示基準「6-1ホルムアルデヒド対策（内装及び天井裏等）」における等級２を満たしている。 | [7 empty] | 4 |  |  |  |  | 4
|  | レベル 5 | 日本住宅性能表示基準「6-1ホルムアルデヒド対策（内装及び天井裏等）」における等級３を満たしている。 | [7 empty] | 5 |  |  |  |  | 5
[11 empty] | - | 対象外
具体的な取組み（概ね30文字）
2.2 | 適切な換気計画
[8 empty] | 重み係数＝ | 0.25 | 適切な換気計画 | 0 | 0 | 0 | 0 | 0 | 0 | 0 | 0 | 重み係数＝ | 0.25
|  | 3 | 基準
|  | レベル 1 | （該当するレベルなし） | [7 empty] | - |  |  |  |  | 1
|  | レベル 2 | レベル３を満たさない。 | [7 empty] | 2 |  |  |  |  | 2
|  | ■レベル 3 | 台所、便所、浴室で発生する汚染物質に対して、換気等の適切な処理計画がなされている。 | [7 empty] | 3 |  |  |  |  | 3
|  | レベル 4 | （該当するレベルなし） | [7 empty] | - |  |  |  |  | 4
|  | レベル 5 | レベル３を満たした上で、各居室で必要な換気量ができる計画がなされている。 | [7 empty] | 5 |  |  |  |  | 5
[11 empty] | - | 対象外
具体的な取組み（概ね30文字）
2.3 | 犯罪に備える
[8 empty] | 重み係数＝ | 0.25 | 犯罪に備える | 0 | 0 | 0 | 0 | 0 | 0 | 0 | 0 | 重み係数＝ | 0.25
|  | 3 | 基準
|  | レベル 1 | 特に対策なし。 | [7 empty] | 1 |  |  |  |  | 1
|  | レベル 2 | （該当するレベルなし） | [7 empty] | - |  |  |  |  | 2
|  | ■レベル 3 | 侵入の可能な規模の開口部のうち、住戸の出入口、および地面から開口部の下端までの高さが2m以下の開口部で、侵入防止対策上何らかの措置が採られている。 | [7 empty] | 3 |  |  |  |  | 3
|  | レベル 4 | 侵入の可能な規模の開口部のうち、住戸の出入口、および地面から開口部の下端までの高さが2m以下の開口部で、侵入防止対策上有効な措置が採られている。 | [7 empty] | 4 |  |  |  |  | 4
|  | レベル 5 | レベル４に加え、侵入の可能な規模の開口部のうち、バルコニー等から開口部の下端までの高さが2m以下であって、かつ、バルコニー等から当該開口部までの水平距離が0.9m以下である開口部で、侵入防止対策上有効な措置が採られている。 | [7 empty] | 5 |  |  |  |  | 5
[11 empty] | - | 対象外
具体的な取組み（概ね30文字）
2.4 | 災害に備える
[8 empty] | 重み係数＝ | 0.45 | 災害に備える | 0 | 0 | 0 | 0 | 0 | 0 | 0 | 0 | 重み係数＝ | 0.45
|  | 3 | 基準
|  | レベル 1 | （該当するレベルなし） | [7 empty] | 1 |  |  |  |  | 1
|  | レベル 2 | （該当するレベルなし） | [7 empty] | 2 |  |  |  |  | 2
|  | ■レベル 3 | レベル４を満たさない。 | [7 empty] | 3 |  |  |  |  | 3
|  | レベル 4 | 評価する取組み１の①から③のいずれか２つを行っている。 | [7 empty] | - |  |  |  |  | 4
|  | レベル 5 | レベル４を満たし、かつ評価する取組み２を行っている。 | [7 empty] | - |  |  |  |  | 5
|  |  | 評価する取り組み | [7 empty] | - |  |  |  |  | 対象外
|  |  |  | 1 | ①主寝室において、家具の転倒防止策がとられている。
|  |  |  | 屋内の人的 | ②台所において、食器等の落下防止策がとられている。
|  |  |  | 安全対策 | ③住戸内に停電時に自動点灯する照明が設置されている。
上記以外の取り組み（※地域の防災計画等に基づいた取組みを行っている場合のみ）
|  |  |  | 2 災害発生後の一時的な自立 | 災害発生後に住戸内で一時的に生活を続けられる取組みをしており、その方法をすまい手に伝えている。
[11 empty] | - | 対象外
具体的な取組み（概ね30文字）
3 | 明るさ
3.1 | 昼光の利用
|  | 3 | [5 empty] | 重み係数＝ | 1 | 昼光の利用 | 0 | 0 | 0 | 0 | 0 | 0 | 0 | 0 | 重み係数＝ | 1
|  | 3 | 基準
|  | レベル 1 | 単純開口率15%未満。 | [7 empty] | 1 |  |  |  |  | 1
|  | レベル 2 | 単純開口率15%以上20%未満。 | [7 empty] | 2 |  |  |  |  | 2
|  | ■レベル 3 | 単純開口率20%以上。 | [7 empty] | 3 |  |  |  |  | 3
|  | レベル 4 | （加点条件を満たせば選択可能） | [7 empty] | - |  |  |  |  | 4
|  | レベル 5 | （加点条件を満たせば選択可能） | [7 empty] | - |  |  |  |  | 5
|  |  | 加点条件 | [7 empty] | - |  |  |  |  | 対象外
|  |  |  | 1 | 「居間を含む一体的空間」において、建築基準法で求められる有効採光面積を南面の窓あるいは天窓で確保しているか、昼光利用設備がある。
|  |  |  | 2 | 「寝室」において、建築基準法で求められる有効採光面積を南面の窓あるいは天窓で確保しているか、昼光利用設備がある。
[7 empty] | 加点数 | 0 | レベル
[11 empty] | - | 対象外
具体的な取組み（概ね30文字）
4 | 静かさ
[8 empty] | 重み係数＝ | 0.1 | 0 | 0 | 0 | 0 | 0 | 0 | 0 | 0 | 0 | 重み係数＝ | 0.1
|  | 3 | 基準
|  | レベル 1 | （該当するレベルなし） | [7 empty] | - |  |  |  |  | 1
|  | レベル 2 | （該当するレベルなし） | [7 empty] | - |  |  |  |  | 2
|  | ■レベル 3 | 日本住宅性能表示基準の「8-4透過損失等級（外壁開口部）」における等級１相当の外壁開口部の仕様である。 | [7 empty] | 3 |  |  |  |  | 3
|  | レベル 4 | 日本住宅性能表示基準の「8-4透過損失等級（外壁開口部）」における等級２相当の外壁開口部の仕様である。 | [7 empty] | 4 |  |  |  |  | 4
|  | レベル 5 | 日本住宅性能表示基準の「8-4透過損失等級（外壁開口部）」における等級３相当の外壁開口部の仕様である。 | [7 empty] | 5 |  |  |  |  | 5
[11 empty] | - | 対象外
具体的な取組み（概ね30文字）

## 採点Q2
■建物名称
QH2 長く使い続ける | [6 empty] | 色欄について、プルダウンメニューから選択、または数値・コメントを記入のこと | [5 empty] | プルダウン選択肢 |  |  |  | はい | ○ |  |  |  | 基本設計段階
[17 empty] | いいえ |  |  | ON |  | 実施設計段階
1 | 長寿命に対する基本性能 | [20 empty] | 竣工段階
1.1 | 躯体 | [20 empty] | 0
[10 empty] | 重み係数＝ | 0.3 | 0 | 0 | 0 | 0 | 重み係数＝ | 0.3 | 0 | 0 | 0 | 重み係数＝ | 0.3
|  | 3 | 基準
|  | レベル 1 | （該当するレベルなし） | [9 empty] | - | 1 | レベル 1 | ■レベル 1 |  | 1
|  | レベル 2 | （該当するレベルなし） | [9 empty] | - | 2 | レベル 2 | ■レベル 2 |  | 2
|  | ■レベル 3 | 日本住宅性能表示基準「3-1劣化対策等級（構造躯体等）」における等級１を満たす。 | [9 empty] | 3 | 3 | レベル 3 | ■レベル 3 |  | 3
|  | レベル 4 | 日本住宅性能表示基準「3-1劣化対策等級（構造躯体等）」における等級２を満たす。 | [9 empty] | 4 | 4 | レベル 4 | ■レベル 4 |  | 4
|  | レベル 5 | 日本住宅性能表示基準「3-1劣化対策等級（構造躯体等）」における等級３を満たす | [9 empty] | 5 | 5 | レベル 5 | ■レベル 5 |  | 5
[13 empty] | - | 対象外
具体的な取組み（概ね30文字）
1.2 | 外壁材
|  | 3 | [7 empty] | 重み係数＝ | 0.1 | 0 | 3 | 0 | 0 | 0 | 0 | 0 | 0 | 0 | 重み係数＝ | 0.1
|  | 3 | 基準
|  | レベル 1 | 耐用年数が12年未満しか期待されない。 | [9 empty] | 1 |  |  |  |  | 1
|  | レベル 2 | 12～25年未満の耐用性が期待される。 | [9 empty] | 2 |  |  |  |  | 2
|  | ■レベル 3 | 25～50年未満の耐用性が期待される。 | [9 empty] | 3 |  |  |  |  | 3
|  | レベル 4 | 50～100年の耐用年数が期待される。 | [9 empty] | 4 |  |  |  |  | 4
|  | レベル 5 | （加点条件を満たせば選択可能） | [9 empty] | - |  |  |  |  | 5
|  |  | 加点条件 | [9 empty] | - |  |  |  |  | 対象外
|  |  |  | ａ | 外壁材を交換する際に、外壁材より耐用性の高い躯体（または下地材）を破損しない構造または取り付け方法が採用されている。
|  |  |  | ｂ | 外壁材を交換する際に、外壁材と耐用性が同等である外装建具を破損しない構造または取り付け方法が採用されている。
|  |  |  | ｃ | 外壁材を構成する部品がユニット化されていることにより、構成単位毎の更新が可能である。
[9 empty] | 加点数 | 0 | レベル
[13 empty] | - | 対象外
具体的な取組み（概ね30文字）
1.3 | 屋根材、陸屋根
|  | 3 | [7 empty] | 重み係数＝ | 0.1 | 0 | 3 | 0 | 0 | 0 | 0 | 0 | 0 | 0 | 重み係数＝ | 0.1
|  | 3 | 基準
|  | レベル 1 | 耐用年数が12年未満しか期待されない。 | [9 empty] | 1 |  |  |  |  | 1
|  | レベル 2 | 12～25年未満の耐用性が期待される。 | [9 empty] | 2 |  |  |  |  | 2
|  | ■レベル 3 | 25～50年未満の耐用性が期待される。 | [9 empty] | 3 |  |  |  |  | 3
|  | レベル 4 | 50～100年の耐用年数が期待される。 | [9 empty] | 4 |  |  |  |  | 4
|  | レベル 5 | （加点条件を満たせば選択可能） | [9 empty] | - |  |  |  |  | 5
|  |  | 加点条件 | [9 empty] | - |  |  |  |  | 対象外
|  |  | 屋根材で評価 | 屋根材で評価する場合 |  |  | 防水層で評価する場合 | [5 empty] | 屋根材で評価 | 防水層で評価
|  |  |  | ａ | 屋根材を交換する際に、屋根材より耐用性の高い下地（野地板）を破損しない構造または取り付け方法が採用されている。 |  | その１． 交換容易性 | ａ | 防水材を交換する際に、防水材より耐用性の高い外装建具（サッシ、ドア）を破損しない構造または取り付け方法が採用されている。
|  |  |  | ｂ | 屋根を構成する部品がユニット化されていることにより、構成単位毎の更新が可能である。 |  |  | ｂ | 防水層を構成する部品がユニット化されていることにより、構成単位毎の更新が可能である。 |  |  |  | 0
[7 empty] | その２． | ａ | 防水材の劣化を低減させる処置が施されている
[7 empty] | 劣化低減処置 | ｂ | 防水層断絶に対して適切な処置が施されている |  |  |  | 0
[9 empty] | 加点数 | 0 | レベル
[13 empty] | - | 対象外
具体的な取組み（概ね30文字）
1.4 | 自然災害に耐える
[10 empty] | 重み係数＝ | 0.3 | 0 | 0 | 0 | 0 | 重み係数＝ | 0.3 | 0 | 0 | 0 | #REF! | #REF!
|  | 3 | 基準
|  | レベル 1 | （該当するレベルなし） | [9 empty] | - |  |  |  |  | 1
|  | レベル 2 | （該当するレベルなし） | [9 empty] | - |  |  |  |  | 2
|  | ■レベル 3 | 日本住宅性能表示基準「1-1耐震等級（構造躯体の倒壊等防止）」における等級１を満たす。 | [9 empty] | 3 |  |  |  |  | 3
|  | レベル 4 | 日本住宅性能表示基準「1-1耐震等級（構造躯体の倒壊等防止）」における等級２を満たす。 | [9 empty] | 4 |  |  |  |  | 4
|  | レベル 5 | 日本住宅性能表示基準「1-1耐震等級（構造躯体の倒壊等防止）」における等級３を満たす。 | [9 empty] | 5 |  |  |  |  | 5
[13 empty] | - | 対象外
具体的な取組み（概ね30文字）
1.5 | 火災に備える
|  | 1.5.1 火災に耐える構造 | [7 empty] | 重み係数＝ | 0.65 | 0 | 1.5.1 火災に耐える構造 | 0 | 0 | 重み係数＝ | 0.65
|  | 3 | 基準
|  | レベル 1 | 日本住宅性能表示基準「2-6 耐火等級（延焼のおそれのある部分（開口部以外））」における等級１を満たす。 | [9 empty] | 1
|  | レベル 2 | （該当するレベルなし） | [9 empty] | -
|  | ■レベル 3 | 日本住宅性能表示基準「2-6 耐火等級（延焼のおそれのある部分（開口部以外））」における等級２を満たす。 | [9 empty] | 3
|  | レベル 4 | 日本住宅性能表示基準「2-6 耐火等級（延焼のおそれのある部分（開口部以外））」における等級３を満たす。 | [9 empty] | 4
|  | レベル 5 | 日本住宅性能表示基準「2-6 耐火等級（延焼のおそれのある部分（開口部以外））」における等級４を満たす。 | [9 empty] | 5
[13 empty] | 対象外 | 対象外
具体的な取組み（概ね30文字）
|  | 1.5.2 火災の早期感知 | [7 empty] | 重み係数(既定）＝ | 0.35 |  | 1.5.2 火災の早期感知 | 0 | 0 | 重み係数(既定）＝ | 0.35
|  | 3 | 基準
|  | レベル 1 | （該当するレベルなし） | [9 empty] | -
|  | レベル 2 | （該当するレベルなし） | [9 empty] | -
|  | ■レベル 3 | 日本住宅性能表示基準「2-1 感知警報装置設置等級（自住戸火災時）」における等級１を満たす。 | [9 empty] | 3
|  | レベル 4 | 日本住宅性能表示基準「2-1 感知警報装置設置等級（自住戸火災時）」における等級２を満たす。 | [9 empty] | 4
|  | レベル 5 | 日本住宅性能表示基準「2-1 感知警報装置設置等級（自住戸火災時）」における等級３以上を満たす。 | [9 empty] | 5
[13 empty] | - | 対象外
具体的な取組み（概ね30文字）
2 | 維持管理
2.1 | 維持管理のしやすさ
|  | 3 | [7 empty] | 重み係数＝ | 0.65 | 維持管理のしやすさ | 0 | 0 | 0 | 0 | 0 | 0 | 0 | 0 | 重み係数＝ | 0.65
|  | 3 | 基準
|  | レベル 1 | 日本住宅性能表示基準「4-1 維持管理対策等級(専用配管)」における等級１を満たす。 | [9 empty] | 1 |  |  |  |  | 1
|  | レベル 2 | （加点条件を満たせば選択可能） | [9 empty] | - |  |  |  |  | 2
|  | ■レベル 3 | 日本住宅性能表示基準「4-1 維持管理対策等級(専用配管)」における等級２を満たす。 | [9 empty] | 3 |  |  |  |  | 3
|  | レベル 4 | 日本住宅性能表示基準「4-1 維持管理対策等級(専用配管)」における等級３を満たす。 | [9 empty] | 4 |  |  |  |  | 4
|  | レベル 5 | （加点条件を満たせば選択可能） | [9 empty] | - |  |  |  |  | 5
|  |  | 加点条件 | [9 empty] | - |  |  |  |  | 対象外
|  |  |  | その１． 配管の増設・交換容易性 | ａ | 給水ヘッダー方式または給湯ヘッダー方式を採用している。
[5 empty] | ｂ | 床下集合配管システム（排水ヘッダー方式、集中排水マス方式等）を採用している。 | [6 empty] | 0
|  |  |  | その２． 電気幹線容量計画 | ａ | 電気・ガス併用住宅の場合、「内線規程3605-1」に基づいた負荷以上の想定を行って電気幹線容量を設計している。 電気幹線の設計容量VA ≧ 40VA／㎡ × 延べ面積㎡ ＋ Ｘ 注 ）Xは延べ面積に応じて決まる値。詳しくはマニュアルを参照のこと。
[5 empty] | ｂ | 全電化住宅の場合、以下の想定を行って電気幹線容量を設計している。 電気幹線の設計容量VA ≧ （60VA／㎡ × 延べ面積㎡ ＋ Ｘ） × 0.7 ＋ 夜間蓄熱式機器容量VA | [6 empty] | 0
[9 empty] | 加点数 | 0 | レベル
[13 empty] | - | 対象外
具体的な取組み（概ね30文字）
2.2 | 維持管理の計画・体制
[10 empty] | 重み係数＝ | 0.35 | 0 | 0 | 0 | 0 | 重み係数＝ | 0.35 | 0 | 0 | 0 | 0 | 0
|  | 3 | 基準
|  | レベル 1 | （該当するレベルなし） | [9 empty] | - |  |  |  |  | 1
|  | レベル 2 | （該当するレベルなし） | [9 empty] | - |  |  |  |  | 2
|  | ■レベル 3 | 取組みなし。 | [9 empty] | 3 |  |  |  |  | 3
|  | レベル 4 | 評価する取組みのうち１つに該当する。 | [9 empty] | 4 |  |  |  |  | 4
|  | レベル 5 | 評価する取組みのうち２つ以上に該当する。 | [9 empty] | 5 |  |  |  |  | 5
|  |  | 評価する取組み | [9 empty] | - |  |  |  |  | 対象外
|  |  | 採点 | No. | 取組み
|  |  |  | 1 | 定期点検及び維持・補修・交換が適正時期に提供できる仕組みがある。
|  |  |  | 2 | 建築時から将来を見据えて、定期的な点検・補修等に関する計画が策定されている。
|  |  |  | 3 | 住まい手が適切な維持管理を継続するための、情報提供（マニュアルや定期情報誌など）や相談窓口などのサポートの仕組みがある。
|  |  |  | 4 | 住宅の基本情報(設計図書、施工記録、仕様部材リスト等)及び建物の維持管理履歴が管理され、何か不具合が生じたときに追跡調査できる。
|  |  | 合計＝ | 0
[13 empty] | - | 対象外
具体的な取組み（概ね30文字）
3 | 機能性
3.1 | 広さと間取り
|  | 3 | [7 empty] | 重み係数＝ | 0.5 | 0 | 3 | 0 | 0 | 重み係数＝ | 0.5 | 0 | 0 | 3 | 0 | 0
|  | 3 | 基準
|  |  | ＜入居者数 4人＞ |  | ＜入居者数 3人＞ |  | ＜入居者数 2人＞ |  | ＜入居者数 1人＞
|  | レベル 1 | （該当するレベルなし） |  | （該当するレベルなし） |  | （該当するレベルなし） |  | （該当するレベルなし） |  |  |  | - |  |  |  |  | 1
|  | レベル 2 | 延べ面積 ＜ ５０㎡ |  | 延べ面積 ＜ ４０㎡ |  | 延べ面積 ＜ ３０㎡ |  | 延べ面積 ＜ ２５㎡ |  |  |  | 2 |  |  |  |  | 2
|  | ■レベル 3 | ５０㎡≦ 延べ面積 ＜ １２５㎡ |  | ４０㎡≦ 延べ面積 ＜ １００㎡ |  | ３０㎡≦ 延べ面積 ＜ ７５㎡ |  | ２５㎡≦ 延べ面積 ＜ ５５㎡ |  |  |  | 3 |  |  |  |  | 3
|  | レベル 4 | １２５㎡≦ 延べ面積 |  | １００㎡≦ 延べ面積 |  | ７５㎡≦ 延べ面積 |  | ５５㎡≦ 延べ面積 |  |  |  | 4 |  |  |  |  | 4
|  | レベル 5 | （加点条件を満たせば選択可能） |  | （加点条件を満たせば選択可能） |  | （加点条件を満たせば選択可能） |  | （加点条件を満たせば選択可能） |  |  |  | - |  |  |  |  | 5
|  |  | 加点条件 | [9 empty] | - |  |  |  |  | 対象外
|  |  |  | 1 | 専用の台所その他の家事スペース、便所（原則として水洗便所）、洗面所及び浴室が確保されている。
|  |  |  | 2 | 世帯構成に対応した適正な規模の収納スペースが確保されている。
[9 empty] | 加点数 | 0 | レベル
[13 empty] | - | 対象外
具体的な取組み（概ね30文字）
3.2 | バリアフリー対応
[10 empty] | 重み係数＝ | 0.5 | 0 | 0 | 0 | 0 | 0 | 0 | 0 | 0 | 0 | 重み係数＝ | 0.5
|  | 3 | 基準
|  | レベル 1 | （該当するレベルなし） | [9 empty] | - |  |  |  |  | 1
|  | レベル 2 | 日本住宅性能表示基準「9-1 高齢者等配慮対策等級（専用部分）」における等級１を満たす。 | [9 empty] | 2 |  |  |  |  | 2
|  | ■レベル 3 | 日本住宅性能表示基準「9-1 高齢者等配慮対策等級（専用部分）」における等級２を満たす。 | [9 empty] | 3 |  |  |  |  | 3
|  | レベル 4 | 日本住宅性能表示基準「9-1 高齢者等配慮対策等級（専用部分）」における等級３を満たす。 | [9 empty] | 4 |  |  |  |  | 4
|  | レベル 5 | 日本住宅性能表示基準「9-1 高齢者等配慮対策等級（専用部分）」における等級４以上を満たす | [9 empty] | 5 |  |  |  |  | 5
[13 empty] | - | 対象外
具体的な取組み（概ね30文字）

## 採点Q3
■建物名称
QH3 まちなみ・生態系を豊かにする | [6 empty] | 色欄について、プルダウンメニューから選択、または数値・コメントを記入のこと |  |  |  |  | プルダウン選択肢 |  |  |  | はい | ○ | 一部 |  |  | 基本設計段階
[16 empty] | いいえ |  | 全て | ON |  | 実施設計段階
[18 empty] | 取組みなし |  |  | 竣工段階
1 | まちなみ・景観への配慮
[9 empty] | 重み係数＝ | 0.3 | 0 | 0 | 0 | 0 | 0 | 0 | 0 | 0 | 0 | 重み係数＝ | 0.3
|  | 3 | 基準
|  | レベル 1 | 周辺のまちなみや景観に対して配慮されておらず、まちなみや景観から突出し、調和していない。 | [8 empty] | 1 | 1 | レベル 1 | ■レベル 1 |  | 1
|  | レベル 2 | （該当するレベルなし） | [8 empty] | - | 2 | レベル 2 | ■レベル 2 |  | 2
|  | ■レベル 3 | 周辺のまちなみや景観に対して配慮しているが、レベル４は満たさない。 | [8 empty] | 3 | 3 | レベル 3 | ■レベル 3 |  | 3
|  | レベル 4 | 評価する取組み１を行っている。または評価する取組み２の①～⑤のいずれか３つを行っている。 | [8 empty] | 4 | 4 | レベル 4 | ■レベル 4 |  | 4
|  | レベル 5 | 評価する取組み１を行った上に、取組み２の①～⑤のうちいずれか１つを行っている。 または、評価する取組み２の①～⑤のうち、いずれか４つ以上を行っている。 | [8 empty] | 5 | 5 | レベル 5 | ■レベル 5 |  | 5
|  |  | 評価する取組み | [8 empty] | - | 0 | レベル | レベル |  | 0
|  |  | 採点 | No. | 分類 | 取組み
|  |  |  | 1 | 近隣のまちなみとの調和 | 以下の全ての要素が、近隣の住宅や街区のまちなみから突出せず、連続或いは調和させている。 ・住宅本体の配置（特に前面道路との関係） ・住宅本体の高さ・屋根形状 ・住宅本体の外壁・屋根の色彩 ・接道部の塀・垣、緑 ・その他、カーポート、屋外設備、物置などの配置、色、形状
|  |  |  | 2 | 良好な景観形成への積極的な配慮 | ① | 住宅本体の配置や高さ・屋根形状などについて、場所に応じた工夫が行われている。
[6 empty] | ② | 住宅本体の外壁や屋根の色彩、窓の形状や配置などについて、場所に応じた工夫が行われている。
[6 empty] | ③ | 庭のつくり方や植栽の樹種、配置などについて工夫が行われ、良好な景観形成に寄与している。
[6 empty] | ④ | 接道部について、照明・ファニチュア・塀・垣など道や通りを演出する工夫が行われている。
[6 empty] | ⑤ | 外構に設置する設備機器やゴミ収集設備などを、ルーバーや植栽などで目立たない工夫がされている。
|  |  | 合計(取組み2）＝ | 0
[12 empty] | - | 対象外
具体的な取組み（概ね30文字）
2 | 生物環境の創出
2.1 | 敷地内の緑化
[9 empty] | 重み係数＝ | 0.65 | 2.1 | 敷地内の緑化 | 0 | 0 | 0 | 0 | 0 | 0 | 0 | 重み係数＝ | 0.65
|  | 3 | 基準
|  | レベル 1 | レベル２を満たさない。 | [8 empty] | 1 |  |  |  |  | 1
|  | レベル 2 | 外構面積の20%以上の緑化面積を確保している。 | [8 empty] | 2 |  |  |  |  | 2
|  | ■レベル 3 | 外構面積の30%以上の緑化面積を確保している。 | [8 empty] | 3 |  |  |  |  | 3
|  | レベル 4 | 外構面積の40%以上の緑化面積を確保している。 | [8 empty] | 4 |  |  |  |  | 4
|  | レベル 5 | 外構面積の50%以上の緑化面積を確保している。 | [8 empty] | 5 |  |  |  |  | 5
[12 empty] | - | 対象外
具体的な取組み（概ね30文字）
2.2 | 生物の生息環境の確保
[9 empty] | 重み係数＝ | 0.35 | 2.2 | 生物の生息環境の確保 | 0 | 0 | 0 | 0 | 0 | 0 | 0 | 重み係数＝ | 0.35
|  | 3 | 基準
|  | レベル 1 | 特に配慮なし。 | [8 empty] | 1 |  |  |  |  | 1
|  | レベル 2 | （該当するレベルなし） | [8 empty] | - |  |  |  |  | 2
|  | ■レベル 3 | 評価する取組みの１～５のうち、何れか１つ以上に取組んでいる。 | [8 empty] | 3 |  |  |  |  | 3
|  | レベル 4 | （該当するレベルなし） | [8 empty] | - |  |  |  |  | 4
|  | レベル 5 | 評価する取組みの１～５のうち、何れか３つ以上に取組んでいる。 | [8 empty] | 5 |  |  |  |  | 5
|  |  | 評価する取組み | [8 empty] | - |  |  |  |  | 0
|  |  | 採点 | No. | 取組み
|  |  |  | 1 | <移動経路の確保> |  | 野鳥等が地域の中を移動することができるよう緑を連続させることに取組んでいる。
|  |  |  | 2 | <餌場の確保> |  | 野鳥等がエサとすることができる食餌木を植栽すること等に取組んでいる。
|  |  | ○ | 3 | <住み処・隠れ場の確保> |  | 野鳥等が隠れたり営巣したりできる空間の確保に取組んでいる。
|  |  |  | 4 | <水場の確保> |  | 野鳥等が水を飲んだり水浴びができるような水場の確保に取組んでいる。
|  |  | ○ | 5 | <多孔質な空間の確保> |  | より小さな生き物が生息・生育できるよう多孔質な資材を活用している。
|  |  | 合計＝ | 2
[12 empty] | - | 対象外
具体的な取組み（概ね30文字）
3 | 地域の安全・安心
[9 empty] | 重み係数＝ | 0.2 | 0 | 0 | 0 | 0 | 0 | 0 | 0 | 0 | 0 | 重み係数＝ | 0.2
|  | 3 | 基準
|  | レベル 1 | （該当するレベルなし） | [8 empty] | - |  |  |  |  | 1
|  | レベル 2 | （該当するレベルなし） | [8 empty] | - |  |  |  |  | 2
|  | ■レベル 3 | レベル４を満たさない。 | [8 empty] | 3 |  |  |  |  | 3
|  | レベル 4 | 評価する取組み１～６のうち、２つ以上の手法を採用している。 | [8 empty] | 4 |  |  |  |  | 4
|  | レベル 5 | 評価する取組み１～６のうち、３つ以上の手法を採用している。 | [8 empty] | 5 |  |  |  |  | 5
|  |  | 評価する取組み | [8 empty] | - |  |  |  |  | 0
|  |  | 採点 | 分類 | No. | 取組み
|  |  |  | 防災性の 向上 | 1 | 敷地内の避難ルート・消火活動空間の確保
[5 empty] | 2 | 防火性の高い植物の植樹
[5 empty] | 3 | 地域の避難路の確保
|  |  |  | 防犯性の 向上 | 4 | 見通しの確保
[5 empty] | 5 | 自住戸や隣接住戸への侵入の足掛かりを作らない配慮
|  |  |  | その他 | 6 | その他
|  |  | 合計＝ | 0
[12 empty] | - | 対象外
具体的な取組み（概ね30文字）
4 | 地域の資源の活用と住文化の継承
[9 empty] | 重み係数＝ | 0.2 | 0 | 0 | 0 | 0 | 0 | 0 | 0 | 0 | 0 | 重み係数＝ | 0.2
|  | 3 | 基準
|  | レベル 1 | （該当するレベルなし） | [8 empty] | - |  |  |  |  | 1
|  | レベル 2 | （該当するレベルなし） | [8 empty] | - |  |  |  |  | 2
|  | ■レベル 3 | 評価する取組みの１～５のうち、何れにも取組んでいない。 | [8 empty] | 3 |  |  |  |  | 3
|  | レベル 4 | 評価する取組みの１～５のうち、何れか１つに取組んでいる。 | [8 empty] | 4 |  |  |  |  | 4
|  | レベル 5 | 評価する取組みの１～５のうち、何れか２つ以上に取組んでいる。 | [8 empty] | 5 |  |  |  |  | 5
|  |  | 評価する取組み | [8 empty] | -
|  |  | 採点 | 分類 | No. | 取組み
|  |  |  | 地域の住文化の継承 | 1 | 地域で育まれてきた住宅や庭づくりの構法・意匠・技術を採用している。
[5 empty] | 2 | 地域を象徴する庭園等の保全や、地域の住文化を象徴する住宅等建物の保存・復元をしている。
[5 empty] | 3 | 住宅の構造材や内外装材、外構資材に地域性のある材料を一部使用している（地域の山林から産出される木材を除く）。
|  |  |  | 地域で産出される木材 資源の活用 | 4 | 住宅の構造躯体に、地域の山林から産出される木材資材を積極的に活用している。
[5 empty] | 5 | 住宅の内外装材・外構資材に、積極的に地域の山林から産出される木材資源を活用している。
|  |  | 合計＝ | 0
[12 empty] | - | 対象外
具体的な取組み（概ね30文字）

## 採点LR1
■建物名称
LRH1 エネルギーと水を大切に使う | [6 empty] | 色欄について、プルダウンメニューから選択、または数値・コメントを記入のこと | [5 empty] | プルダウン選択肢 |  |  |  |  | ○ |  |  |  | 基本設計段階
1 | 総合的な省エネ | [15 empty] | ON |  |  |  |  | 実施設計段階
1.1 | 躯体と設備による省エネ
[10 empty] | 重み係数＝ | 0.9 | 0 | 0 | 0 | 0 | 0 | 0 | 0 | 0 | 0 | 重み係数＝ | 0.9
|  | 3 | 基準 |  |  |  |  | 備考
|  | レベル１ ～ レベル５ | 本採点項目のレベルは、BEIを１～５に換算した値（小数第１位まで）で表される。なお、レベル１、２、３、４、５は以下のBEIで定義される。 レベル1 ：BEIが1.2以上 レベル2 ：BEIが1.1 レベル3 ：BEIが1.0（H28年エネルギー消費性能基準相当） レベル4 ：BEIが0.9（誘導基準相当） レベル5 ：BEIが0.85以下 |  |  |  |  | BEIとは、H28年エネルギー消費性能基準における基準一次エネルギー消費量と設計一次エネルギー消費量（ともに家電等のエネルギー消費量を除く）の比率。 |  |  |  |  | 1 | 1 | レベル 1 | ■レベル 1 |  | 1
[13 empty] | 2 | 2 | レベル 2 | ■レベル 2 |  | 2
[13 empty] | 3 | 3 | レベル 3 | ■レベル 3 |  | 3
[13 empty] | 4 | 4 | レベル 4 | ■レベル 4 |  | 4
[13 empty] | 5 | 5 | レベル 5 | ■レベル 5 |  | 5
|  |  | ■算定プログラムの結果による評価 | [9 empty] | - | 対象外
|  |  | 一次エネルギー消費量による評価 |  |  | 評価する | [6 empty] | 評価する | 評価しない
|  |  | 一次エネルギー消費量による評価 |  |  | MJ/年 | 家電・調理除く | ＢＥＩ |  |  | 消費率に基づくスコア換算
|  |  | A.基準一次エネルギー消費量 |  |  | 80653 | 59412 | 1 |  | 換算スコア＝ | 3
|  |  | B.その他の一次ｴﾈﾙｷﾞｰ消費量（家電・調理分） |  |  | 21241
|  |  | C.設計一次エネルギー消費量 |  |  | 80596 | 59355 | 0.99904
D.太陽光発電等による削減量
E.発電量（コージェネレーション）
F.発電量（太陽光発電）
■算定プログラムを使わない場合の評価 (以下の３カ所を必ず選択して下さい）
算定プログラムによる評価
|  |  | 「住宅部分の外壁、窓等を通しての熱の損失の防止に関する基準及び一次エネルギー消費量に関する基準」を満たす場合はレベル３と評価することができる。上記を満たさない場合はレベル１を選択す る。 |  |  |  |  | 算定プログラムによる評価 | [6 empty] | #N/A |  | レベル１ | 1
[17 empty] | レベル３ | 3
|  |  | 暖房方式 | － |  |  |  | 冷房方式 | － | [7 empty] | Ａ | ａ
|  |  |  | Ａ：単位住戸全体を暖房する方式 |  |  |  |  | ａ ：単位住戸全体を冷房する方式 | [7 empty] | Ｂ | ｂ
|  |  |  | Ｂ：居室のみを暖房する方式（連続運転） |  |  |  |  | ｂ ：居室のみを冷房する方式（間歇運転） | [7 empty] | Ｃ | －
|  |  |  | Ｃ：居室のみを暖房する方式（間歇運転） |  |  |  |  | －：上記以外（不明な場合を含む） | [7 empty] | －
－：上記以外（不明な場合を含む）
■導入設備に係るCO2排出量
導入される設備の重量
|  |  | 太陽光パネル |  |  | ｋｇ
|  |  | 太陽熱給湯器 |  |  | ｋｇ
|  |  | 燃料電池 |  |  | ｋｇ
|  |  | エコキュート |  |  | ｋｇ
|  |  | 具体的な取組み（概ね30文字） | [9 empty] | N.A. |  |  |  |  | 1
2
1.2 | 家電・厨房機器による省エネ
[10 empty] | 重み係数＝ | 0.1 | 0 | 0 | 0 | 0 | 0 | 0 | 0 | 0 | 0 | 重み係数＝ | 0.1
|  | 3 | 基準
|  | レベル 1 | 下記採点表による採点が、０点 | [9 empty] | 1 |  |  |  |  | 1
|  | レベル 2 | （該当するレベルなし） | [9 empty] | - |  |  |  |  | 2
|  | ■レベル 3 | 下記採点表による採点が、１点 | [9 empty] | 3 |  |  |  |  | 3
|  | レベル 4 | 下記採点表による採点が、２点以上５点未満 | [9 empty] | 4 |  |  |  |  | 4
|  | レベル 5 | 下記採点表による採点が、５点 | [9 empty] | 5 |  |  |  |  | 5
|  |  | 評価する取組み | [9 empty] | - |  |  |  |  | 対象外
|  |  | 採点 | 項目 |  |  | 取組み |  |  |  | 点数
|  |  |  | 採点表1 | 電気冷蔵庫 |  | 多段階評価３つ星以上 |  |  |  | 2 |  | 0 | 2
|  |  |  | 採点表2 | 電気便座 |  | 多段階評価３つ星以上 |  |  |  | 1 |  | 0 | 1
[5 empty] | テレビ |  | 多段階評価３つ星以上 |  |  |  | 1 |  | 0 | 1
|  |  | 1 |  | ガスこんろ |  | 省エネ基準達成率100%以上 |  |  |  | 1 |  | 0 | 1
|  |  |  | 採点表3 | 電気クッキングヒーター |  | ＩＨクッキングヒータ－ （こんろ口数の１／２以上がＩＨ加熱方式のもの） |  |  |  | 1
|  |  | 合計＝ | 1
[13 empty] | - | 対象外
具体的な取組み（概ね30文字）
2 | 水の節約
2.1 | 節水型設備
[10 empty] | 重み係数＝ | 0.75 | 0 | 0 | 0 | 0 | 0 | 0 | 0 | 0 | 0 | 重み係数＝ | 0.75
|  | 3 | 基準
|  | レベル 1 | 評価する取組み１～３のうち、何れにも該当しない。 | [9 empty] | 1 |  |  |  |  | 1
|  | レベル 2 | （該当するレベルなし） | [9 empty] | - |  |  |  |  | 2
|  | ■レベル 3 | 評価する取組み１～３のうち、何れかに該当している。 | [9 empty] | 3 |  |  |  |  | 3
|  | レベル 4 | 評価する取組み１～３のうち、２つに該当している。 | [9 empty] | 4 |  |  |  |  | 4
|  | レベル 5 | 評価する取組み１～３のうち、３つに該当している。 | [9 empty] | 5 |  |  |  |  | 5
|  |  | 評価する取組み | [9 empty] | - |  |  |  |  | 対象外
|  |  | 採点 | No. | 取組み
|  |  | ○ | 1 | 節水トイレの設置
|  |  |  | 2 | 節水水栓の設置
|  |  |  | 3 | 食器用洗浄機の設置
|  |  | 合計＝ | 1
[13 empty] | - | 対象外
具体的な取組み（概ね30文字）
2.2 | 雨水の利用
[10 empty] | 重み係数＝ | 0.25 | 0 | 0 | 0 | 0 | 0 | 0 | 0 | 0 | 0 | 重み係数＝ | 0.25
|  | 3 | 基準
|  | レベル 1 | （該当するレベルなし） | [9 empty] | - |  |  |  |  | 1
|  | レベル 2 | （該当するレベルなし） | [9 empty] | - |  |  |  |  | 2
|  | ■レベル 3 | 取組みなし。 | [9 empty] | 3 |  |  |  |  | 3
|  | レベル 4 | 散水等に利用する雨水タンクを設置している。 | [9 empty] | 4 |  |  |  |  | 4
|  | レベル 5 | レベル４を超える水準の取組みをしている。 | [9 empty] | 5 |  |  |  |  | 5
[13 empty] | - | 対象外
具体的な取組み（概ね30文字）
3 | 維持管理と運用の工夫
3.1 | 住まい方の提示
[10 empty] | 重み係数＝ | 0.5 | 0 | 0 | 0 | 0 | 0 | 0 | 0 | 0 | 0 | 重み係数＝ | 0.5
|  | 3 | 基準
|  | レベル 1 | 取組みなし。 | [9 empty] | 1 |  |  |  |  | 1
|  | レベル 2 | （該当するレベルなし） | [9 empty] | - |  |  |  |  | 2
|  | ■レベル 3 | 設備毎の取扱説明書が居住者に手渡されている。 | [9 empty] | 3 |  |  |  |  | 3
|  | レベル 4 | レベル３に加え、省エネに関する住まい方について一般的な説明がすまい手になされている。 | [9 empty] | 4 |  |  |  |  | 4
|  | レベル 5 | レベル３に加え、当該住宅に採用された設備や仕様に関して、個別の建物・生活スタイルごとに対応した適切な説明がすまい手になされている。 | [9 empty] | 5 |  |  |  |  | 5
[13 empty] | - | 対象外
具体的な取組み（概ね30文字）
3.2 | エネルギーの管理と制御
[10 empty] | 重み係数＝ | 0.5 | 0 | 0 | 0 | 0 | 0 | 0 | 0 | 0 | 0 | 重み係数＝ | 0.5
|  | 3 | 基準
|  | レベル 1 | （該当するレベルなし） | [9 empty] | - |  |  |  |  | 1
|  | レベル 2 | （該当するレベルなし） | [9 empty] | - |  |  |  |  | 2
|  | ■レベル 3 | 取組みなし。 | [9 empty] | 3 |  |  |  |  | 3
|  | レベル 4 | エネルギー消費に関する表示機器、負荷低減装置等を採用している。 | [9 empty] | 4 |  |  |  |  | 4
|  | レベル 5 | エネルギーを管理する仕組みがあり、それにより消費エネルギーの削減が可能である取組みがなされている。 | [9 empty] | 5 |  |  |  |  | 5
[13 empty] | - | 対象外
具体的な取組み（概ね30文字）

## 採点LR2
■建物名称
LRH2 資源を大切に使いゴミを減らす | [6 empty] | 色欄について、プルダウンメニューから選択、または数値・コメントを記入のこと | [5 empty] | プルダウン選択肢 |  | 0 |  |  |  | 基本設計段階
[15 empty] | 1 |  | ON | ○ | 実施設計段階 | 一部
1 | 省資源、廃棄物抑制に役立つ材料の採用 | [13 empty] | 2 |  |  |  | 竣工段階 | 過半
1.1 | 構造躯体
[5 empty] | 木質系 | 鉄骨系 | コンクリート系 | [7 empty] | 対象外 |  |  |  | 0
|  | 3 |  | 構造の比率（床面積）入力欄 | 1 | 0 | 0 | [5 empty] | 1
1.1.1 木質系住宅
|  | 3 | [7 empty] | 重み係数＝ | 1 | 0 | 1.1.1 木質系住宅 | 0 | 0 | 0 | 0 | 0 | 0 | 0 | 重み係数＝ | 1
|  | 3 | 基準
|  | レベル 1 | （該当するレベルなし） | [9 empty] | - | 1 | レベル 1 | ■レベル 1 |  | 1
|  | レベル 2 | （該当するレベルなし） | [9 empty] | - | 2 | レベル 2 | ■レベル 2 |  | 2
|  | ■レベル 3 | レベル4を満たさない。 | [9 empty] | 3 | 3 | レベル 3 | ■レベル 3 |  | 3
|  | レベル 4 | 構造躯体の過半に「持続可能な森林から産出された木材」が使用されている。 | [9 empty] | 4 | 4 | レベル 4 | ■レベル 4 |  | 4
|  | レベル 5 | 構造躯体の全てに「持続可能な森林から産出された木材」が使用されている。 | [9 empty] | 5 | 5 | レベル 5 | ■レベル 5 |  | 5
|  |  | 加点条件 | [9 empty] | - | 対象外 |  |  |  | 対象外
|  |  |  | その1 | 「木材・木材製品の合法性、持続可能性の証明のためのガイドライン」（林野庁）における「①森林認証制度およびCoC認証制度を活用する方法」、「②業界団体の自主的行動規範による方法」または「③個別事業者の独自の取組による方法」によって合法性、持続可能性が証明された木材を過半に使用している。
|  |  |  | その２ | 構造躯体の一部あるいは過半に、既存建築躯体等のリユース材が使用されている。
[9 empty] | 加点数 | 0 | レベル
[13 empty] | - | 対象外
具体的な取組み（概ね30文字）
1.1.2 鉄骨系住宅
|  | 3 | [7 empty] | 重み係数＝ | 0 | 0 | 1.1.2 鉄骨系住宅 | 0 | 0 | 重み係数＝ | 0 | 0 | 0 | 0 | #REF! | #REF!
|  | 3 | 基準
|  | レベル 1 | （該当するレベルなし） | [9 empty] | - |  |  |  |  | 1
|  | レベル 2 | （該当するレベルなし） | [9 empty] | - |  |  |  |  | 2
|  | ■レベル 3 | 構造躯体に電炉鋼が使用されていない、または確認することができない。 | [9 empty] | 3 |  |  |  |  | 3
|  | レベル 4 | 構造躯体の一部に電炉鋼が使用されている。 | [9 empty] | 4 |  |  |  |  | 4
|  | レベル 5 | 構造躯体の過半に電炉鋼が使用されている。 | [9 empty] | 5 |  |  |  |  | 5
|  |  | 加点条件 | [9 empty] | - | 対象外 |  |  |  | 対象外
構造躯体の一部あるいは過半に、既存建築躯体等のリユース材が使用されている。
[9 empty] | 加点数 | 0 | レベル
[13 empty] | - | 対象外
具体的な取組み（概ね30文字）
|  | 1.1.3 コンクリート系住宅 | [7 empty] | 重み係数＝ | 0 | 0 | 1.1.3 コンクリート系住宅 | 0 | 0 | 重み係数＝ | 0 | 0 | 0 | 0 | #REF! | 0
|  | 3 | 基準 | [18 empty] | 0
|  | レベル 1 | （該当するレベルなし） | [9 empty] | - |  |  |  |  | 1
|  | レベル 2 | （該当するレベルなし） | [9 empty] | - |  |  |  |  | 2
|  | ■レベル 3 | 評価する取組み１～２のうち、何れにも該当しない。 | [9 empty] | 3 |  |  |  |  | 3
|  | レベル 4 | 評価する取組み１～２のうち、１つに該当する。 | [9 empty] | 4 |  |  |  |  | 4
|  | レベル 5 | 評価する取組み１～２のうち、２つに該当する。 | [9 empty] | 5 |  |  |  |  | 5
|  |  | 評価する取組み | [9 empty] | 対象外 |  |  |  |  | 対象外
|  |  | 採点 | No. | 取組み
|  |  |  | 1 | 構造躯体コンクリートに混合セメント（高炉セメント、フライアッシュセメント）またはエコセメントを用いている。（捨てコン、腰壁への使用は評価しない。）
|  |  |  | 2 | 構造躯体コンクリートに再生骨材またはコンクリート用スラグ骨材を用いている。（捨てコン、腰壁への使用は評価しない。）
|  |  | 合計＝ | 0
[13 empty] | - | 対象外
具体的な取組み（概ね30文字）
1.2 | 地盤補強材・地業・基礎
[10 empty] | 重み係数＝ | 0.2 | 0 | 0 | 0 | 0 | 重み係数＝ | 0.2 | 0 | 0 | 0 | #REF!
|  | 3 | 基準
|  | レベル 1 | （該当するレベルなし） | [9 empty] | - |  |  |  |  | 1
|  | レベル 2 | （該当するレベルなし） | [9 empty] | - |  |  |  |  | 2
|  | ■レベル 3 | 評価する取組み１～３のうち、何れにも該当しない。 | [9 empty] | 3 |  |  |  |  | 3
|  | レベル 4 | 評価する取組み１～３のうち、１つに該当する。 | [9 empty] | 4 |  |  |  |  | 4
|  | レベル 5 | 評価する取組み１～３のうち、２つ以上に該当する。 | [9 empty] | 5 |  |  |  |  | 5
|  |  | 評価する取組み | [9 empty] | - |  |  |  |  | 対象外
|  |  | 採点 | No. | 取組み
|  |  |  | 1 | 混合セメント（高炉セメント、フライアッシュセメント）またはエコセメントを用いている。
|  |  |  | 2 | 再生骨材またはコンクリート用スラグ骨材を用いている。
|  |  |  | 3 | 地盤改良材として、地盤改良用製鋼スラグを用いている。
|  |  | 合計＝ | 0
[13 empty] | - | 対象外
具体的な取組み（概ね30文字）
1.3 | 外装材
|  | 3 | [7 empty] | 重み係数＝ | 0.2 | 0 | 3 | 0 | 0 | 重み係数＝ | 0.2 | 0 | 0 | 0 | #REF!
|  | 3 | 基準
|  | レベル 1 | レベル3を満たさない。 | [9 empty] | 1 |  |  |  |  | 1
|  | レベル 2 | （加点条件をみたせば選択可能） | [9 empty] | - |  |  |  |  | 2
|  | ■レベル 3 | 0.4≦評価する取組みにおける得点率（③）＜0.6 | [9 empty] | 3 |  |  |  |  | 3
|  | レベル 4 | 0.6≦評価する取組みにおける得点率（③）＜0.8 | [9 empty] | 4 |  |  |  |  | 4
|  | レベル 5 | 0.8≦評価する取組みにおける得点率（③） | [9 empty] | 5 |  |  |  |  | 5
|  |  | 評価する取組み | [9 empty] | - |  |  |  |  | 対象外
|  |  | 採点 | No. | 取組み |  |  |  |  | 評価ポイント
[9 empty] | 取組み大 | 取組み小 | 取組みなし
|  |  | 2 | 1 | 屋根葺材（勾配屋根の場合）または防水材（陸屋根の場合）への省資源・廃棄物抑制に役立つ材料の採用。 |  |  |  | 2 | 1 | 0 |  | 2 | 1 | 0 | 対象外
|  |  | 2 | 2 | 屋根下地材（勾配屋根の場合）または防水下地材（陸屋根の場合）への省資源・廃棄物抑制に役立つ材料の採用。 |  |  |  | 2 | 1 | 0 |  | 2 | 1 | 0 | 対象外
|  |  |  | 3 | 外壁材への省資源・廃棄物抑制に役立つ材料の採用。 |  |  |  | 2 | 1 | 0 |  | 2 | 1 | 0 | 対象外
|  |  |  | 4 | 外壁下地材への省資源・廃棄物抑制に役立つ材料の採用。 |  |  |  | 2 | 1 | 0 |  | 2 | 1 | 0 | 対象外
|  |  |  | 5 | 断熱材への省資源・廃棄物抑制に役立つ材料の採用。 |  |  |  | 2 | 1 | 0 |  | 2 | 1 | 0 | 対象外
|  |  | ①合計＝ | 4 | ②最高得点＝ | 10 |  |  | ③得点率（①÷②）= |  | 0.4
加点条件
外装の一部あるいは過半に、既存建築躯体等のリユース材が使用されている。
[9 empty] | 加点数 | 0 | レベル
[13 empty] | - | 対象外
具体的な取組み（概ね30文字）
1.4 | 内装材
|  | 3 | [7 empty] | 重み係数＝ | 0.2 | 0 | 3 | 0 | 0 | 重み係数＝ | 0.2 | 0 | 0 | 0 | #REF!
|  | 3 | 基準
|  | レベル 1 | レベル3を満たさない。 | [9 empty] | 1 |  |  |  |  | 1
|  | レベル 2 | （加点条件をみたせば選択可能） | [9 empty] | - |  |  |  |  | 2
|  | ■レベル 3 | 0.4≦評価する取組みにおける得点率（③）＜0.6 | [9 empty] | 3 |  |  |  |  | 3
|  | レベル 4 | 0.6≦評価する取組みにおける得点率（③）＜0.8 | [9 empty] | 4 |  |  |  |  | 4
|  | レベル 5 | 0.8≦評価する取組みにおける得点率（③） | [9 empty] | 5 |  |  |  |  | 5
|  |  | 評価する取り組み | [9 empty] | - |  |  |  |  | 対象外
|  |  | 採点 | No. | 取組み |  |  |  |  | 評価ポイント
[9 empty] | 取組み大 | 取組み小 | 取組みなし
|  |  |  | 1 | 床仕上げ材への省資源・廃棄物抑制に役立つ材料の採用。 |  |  |  | 2 | 1 | 0 |  | 2 | 1 | 0 | 対象外
|  |  |  | 2 | 床下地材への省資源・廃棄物抑制に役立つ材料の採用。 |  |  |  | 2 | 1 | 0 |  | 2 | 1 | 0 | 対象外
|  |  | 2 | 3 | 内壁仕上げへの省資源・廃棄物抑制に役立つ材料の採用。 |  |  |  | 2 | 1 | 0 |  | 2 | 1 | 0 | 対象外
|  |  | 2 | 4 | 内壁下地材への省資源・廃棄物抑制に役立つ材料の採用。 |  |  |  | 2 | 1 | 0 |  | 2 | 1 | 0 | 対象外
|  |  | 1 | 5 | 天井仕上げへの省資源・廃棄物抑制に役立つ材料の採用。 |  |  |  | 2 | 1 | 0 |  | 2 | 1 | 0 | 対象外
|  |  |  | 6 | 天井下地材への省資源・廃棄物抑制に役立つ材料の採用。 |  |  |  | 2 | 1 | 0 |  | 2 | 1 | 0 | 対象外
|  |  | ①合計＝ | 5 | ②最高得点＝ | 12 |  |  | ③得点率（①÷②）= |  | 0.41667
加点条件
内装の一部あるいは過半に、既存建築躯体等のリユース材が使用されている。
[9 empty] | 加点数 | 0 | レベル
[13 empty] | - | 対象外
具体的な取組み（概ね30文字）
1.5 | 外構材
[10 empty] | 重み係数＝ | 0.1 | 0 | 0 | 0 | 0 | 重み係数＝ | 0.1 | 0 | 0 | 0 | #REF!
|  | 3 | 基準
|  | レベル 1 | （該当するレベルなし） | [9 empty] | - |  |  |  |  | 1
|  | レベル 2 | （該当するレベルなし） | [9 empty] | - |  |  |  |  | 2
|  | ■レベル 3 | 下記に示す取組み１～４のうち、何れも採用していない。 | [9 empty] | 3 |  |  |  |  | 3
|  | レベル 4 | （該当するレベルなし） | [9 empty] | - |  |  |  |  | 4
|  | レベル 5 | 下記に示す取組み１～４のうち、何れかを採用している。 | [9 empty] | 5 |  |  |  |  | 5
|  |  | 評価する取組み | [9 empty] | - |  |  |  |  | 対象外
|  |  | 採点 | No. | 取組み
|  |  |  | 1 | リサイクル材の使用 |  |  | ・ 窯業廃土、廃ガラス等から製造した舗装用ブロックの通路、駐車場への使用 ・ 木粉と熱可塑性樹脂から製造した人工木材を利用した屋外デッキ設置 ・ その他、廃棄物や他産業の副産物を利用した外構材の使用
|  |  |  | 2 | リユース材の使用 |  |  | ・ 再利用石材による敷石 ・ 古レンガを利用した花壇
|  |  |  | 3 | 「持続可能な森林から産出された木材」の使用 |  |  | ・ 「持続可能な森林から産出された木材」を利用した屋外デッキの設置 ・ その他、「持続可能な森林から産出された木材」の外構への応用
|  |  |  | 4 | 利用可能になるまでの期間が短く資源枯渇の恐れが少ない植物由来の自然素材の使用 |  |  | ・ 竹製品の使用 ・ その他、利用可能になるまでの期間が短く資源枯渇の恐れが少ない植物由来の自然素材の外構への応用
[13 empty] | - | 対象外
具体的な取組み（概ね30文字）
2 | 生産・施工段階における廃棄物削減
2.1 | 生産段階（構造躯体用部材）
[10 empty] | 重み係数＝ | 0.33 | 0 | 0 | 0 | 0 | 重み係数＝ | 0.33 | 0 | 0 | 0 | #REF!
|  | 3 | 基準
|  | レベル 1 | （該当するレベルなし） | [9 empty] | - |  |  |  |  | 1
|  | レベル 2 | （該当するレベルなし） | [9 empty] | - |  |  |  |  | 2
|  | ■レベル 3 | 構造躯体用部材の生産・加工段階における副産物の発生抑制、リサイクル推進に対する取組みの指示が無く、かつ実際の取組みも行われていない。 | [9 empty] | 3 |  |  |  |  | 3
|  | レベル 4 | （該当するレベルなし） | [9 empty] | - |  |  |  |  | 4
|  | レベル 5 | 構造躯体用部材の生産・加工段階における副産物の発生抑制、リサイクル推進に対する取組みについて設計図書等で指示されているか、または実際の取組みが行われている。 | [9 empty] | 5 |  |  |  |  | 5
[13 empty] | 対象外 | 対象外
具体的な取組み（概ね30文字）
2.2 | 生産段階（構造躯体用以外の部材）
[10 empty] | 重み係数＝ | 0.33 | 生産段階（構造躯体用以外の部材） | 0 | 0 | 0 | 0 | 0 | 0 | 0 | 0 | 重み係数＝
|  | 3 | 基準
|  | レベル 1 | （該当するレベルなし） | [9 empty] | - |  |  |  |  | 1
|  | レベル 2 | （該当するレベルなし） | [9 empty] | - |  |  |  |  | 2
|  | ■レベル 3 | レベル4を満たさない。 | [9 empty] | 3 |  |  |  |  | 3
|  | レベル 4 | 生産・加工段階で副産物の発生抑制、リサイクル推進に取組んでいる構造躯体用部材以外の建材を１つあるいは２つ採用するよう設計図書等で指示されているか、実際の取組みが行われている。 | [9 empty] | 4 |  |  |  |  | 4
|  | レベル 5 | 生産・加工段階で副産物の発生抑制、リサイクル推進に取組んでいる構造躯体用部材以外の建材を３つ以上採用するよう設計図書等で指示されているか、実際の取組みが行われている。 | [9 empty] | 5 |  |  |  |  | 5
[13 empty] | - | 対象外
具体的な取組み（概ね30文字）
2.3 | 施工段階
[10 empty] | 重み係数＝ | 0.33 | 施工段階 | 0 | 0 | 0 | 0 | 0 | 0 | 0 | 0 | 重み係数＝
|  | 3 | 基準
|  | レベル 1 | （該当するレベルなし） | [9 empty] | - |  |  |  |  | 1
|  | レベル 2 | （該当するレベルなし） | [9 empty] | - |  |  |  |  | 2
|  | ■レベル 3 | 施工段階における副産物の発生抑制、リサイクル推進に対する取組みの指示が無く、かつ実際の取組みも行われていない。 | [9 empty] | 3 |  |  |  |  | 3
|  | レベル 4 | （該当するレベルなし） | [9 empty] | - |  |  |  |  | 4
|  | レベル 5 | 施工段階における副産物の発生抑制、リサイクル推進に対する取組みについて設計図書等で指示されているか、または実際の取組みが行われている。 | [9 empty] | 5 |  |  |  |  | 5
[13 empty] | - | 対象外
具体的な取組み（概ね30文字）
3 | リサイクルの促進
3.1 | 使用材料の情報提供
[10 empty] | 重み係数＝ | 1 | 使用材料の情報提供 | 0 | 0 | 0 | 0 | 0 | 0 | 0 | 0 | 重み係数＝
|  | 3 | 基準
|  | レベル 1 | （該当するレベルなし） | [9 empty] | - |  |  |  |  | 1
|  | レベル 2 | （該当するレベルなし） | [9 empty] | - |  |  |  |  | 2
|  | ■レベル 3 | 住まい手に対して、住宅に使用されている材料のリサイクルや廃棄に対する情報提供を行っていない。 | [9 empty] | 3 |  |  |  |  | 3
|  | レベル 4 | （該当するレベルなし） | [9 empty] | - |  |  |  |  | 4
|  | レベル 5 | 住まい手に対して、住宅に使用されている材料のリサイクルや廃棄に対する何らかの情報提供を行っている。 | [9 empty] | 5 |  |  |  |  | 5
[13 empty] | - | 対象外
具体的な取組み（概ね30文字）

## 採点LR3
■建物名称
LRH3 地球・地域・周辺環境に配慮する | [6 empty] | 色欄について、プルダウンメニューから選択、または数値・コメントを記入のこと | [5 empty] | プルダウン選択肢 |  | 0 |  |  |  | 基本設計段階
[15 empty] | 1 |  | ON | ○ | 実施設計段階
1 | 地球環境への配慮
1.1 | 地球温暖化への配慮
[10 empty] | 重み係数＝ | 0.33333 | 0 | 0 | 0 | 0 | 0 | 0 | 0 | 0 | 重み係数＝ | 0.33333
|  | 3 | 基準
|  | レベル１ ～ レベル５ | 本採点項目のレベルはライフサイクルCO2の排出率を１～５に換算した値（小数第１位まで）で表される。 なお、レベル１、３、５は以下の排出率で定義される。 レベル１ ： ライフサイクルCO2排出率が、一般的な住宅（参照値）に対して１２５％以上 レベル３ ： ライフサイクルCO2排出率が、一般的な住宅（参照値）と同等 レベル５ ： ライフサイクルCO2排出率が、一般的な住宅（参照値）に対して５０％以下 | [9 empty] | 1 | 1 | レベル 1 | ■レベル 1 |  | 1
[13 empty] | 2 | 2 | レベル 2 | ■レベル 2 |  | 2
[13 empty] | 3 | 3 | レベル 3 | ■レベル 3 |  | 3
[13 empty] | 4 | 4 | レベル 4 | ■レベル 4 |  | 4
[13 empty] | 5 | 5 | レベル 5 | ■レベル 5 |  | 5
|  |  | ライフサイクルCO2概算値 |  |  |  | kg-CO2/年㎡ | [5 empty] | - | 対象外 |  |  |  | 対象外
|  |  |  | 建設 | 修繕・更新・解体 | 居住 | 合計 | 排出率 |  |  | ライフサイクルCO2排出率に基づくスコア換算
|  |  | 参照値 | 6.13 | 2.37 | 35.9232 | 44.4232 | 100% |  | 換算スコア＝ | 3 |  | レベル1 | 1.25 |  |  | 1
|  |  | 評価対象 | 6.13 | 2.37 | 35.8984 | 44.3984 | 99.94% |  |  |  |  | レベル3 | 1 | -8 | 11 | 3.0045
|  | 加点条件 | [10 empty] | レベル5 | 0.5 | -4 | 7 | 3.0022
|  | ■木質系 |  | CO2削減対策 |  |  |  | 削減率 |  |  |  |  | N.A.
|  |  | ① | 基礎用コンクリートに高炉セメントB種を使用 |  |  |  | 4%
|  |  | ② | 構造用木材の過半にバイオマス乾燥木材または天然乾燥木材を採用 |  |  |  | 2%
|  |  | ③ | 構造用木材の概ね全てにバイオマス乾燥木材または天然乾燥木材を採用 |  |  |  | 4%
|  |  | ④ | ①＋②の場合 |  |  |  | 6%
|  |  | ⑤ | ①＋③の場合 |  |  |  | 8%
|  |  |  | 上記のいずれも採用していない |  |  |  | 0%
|  | ■鉄骨系 |  | CO2削減対策 |  |  |  | 削減率
|  |  | ① | 軽量鉄骨造の場合 |  |  |  | 9%
|  |  | ② | 基礎用コンクリートに高炉セメントB種を使用 |  |  |  | 4%
|  |  | ③ | ①＋②の場合 |  |  |  | 13%
|  |  |  | 上記のいずれも採用していない |  |  |  | 0%
|  | ■コンクリート系 |  | CO2削減対策 |  |  |  | 削減率
|  |  | ① | 基礎用コンクリートに高炉セメントB種を使用 |  |  |  | 3%
|  |  | ② | 上部躯体用コンクリートに高炉セメントB種を使用 |  |  |  | 7%
|  |  | ③ | ①＋②の場合 |  |  |  | 10%
|  |  |  | 上記のいずれも採用していない |  |  |  | 0%
2 | 地域環境への配慮
2.1 | 地域インフラの負荷抑制
[10 empty] | 重み係数＝ | 0.5 | 0 | 0 | 0 | 0 | 0 | 0 | 0 | 0 | 重み係数＝ | 0.5
|  | 3 | 基準
|  | レベル 1 | （該当するレベルなし） | [9 empty] | - |  |  |  |  | 1
|  | レベル 2 | 評価する取組み１～６のうち、何れも採用していない。 | [9 empty] | 2 |  |  |  |  | 2
|  | ■レベル 3 | 評価する取組み１～６のうち、何れかの１つに取組んでいる。 | [9 empty] | 3 |  |  |  |  | 3
|  | レベル 4 | 評価する取組み１～６のうち、何れか２つ以上に取組んでいる。 | [9 empty] | 4 |  |  |  |  | 4
|  | レベル 5 | 評価する取組み１～６のうち、何れか４つ以上に取組んでいる。 | [9 empty] | 5 |  |  |  |  | 5
|  |  | 評価する取組み | [9 empty] | - |  |  |  |  | 対象外
|  |  | 採点 | 分類 | No. | 取組み
|  |  | ○ | 雨水排水負荷の抑制 | 1 | 外構部への降雨を浸透させるため、外構面積の過半を植栽地（池を含む）や透水性舗装など透水性を有する仕上げとしている。
[5 empty] | 2 | 屋根への降雨を浸透させるため、雨水地下浸透施設（浸透ます、浸透トレンチ等）を設置している。
[5 empty] | 3 | 雨水貯留・利用設備を設置している。
|  |  |  | 生活ごみ処理負荷の抑制 | 4 | 生ごみの排出量を削減するため、生ごみ処理設備を設置している
[5 empty] | 5 | 住宅内あるいは外構部に分別ストックスペースを設置している。
|  |  |  | その他 | 6 | 上記以外の地域インフラの負荷抑制に努めている。
|  |  | 合計＝ | 1
[13 empty] | - | 対象外
具体的な取組み（概ね30文字）
2.2 | 既存の自然環境の保全
[10 empty] | 重み係数＝ | 0.5 | 0 | 0 | 0 | 0 | 0 | 0 | 0 | 0 | 重み係数＝ | 0.5
|  | 3 | 基準
|  | レベル 1 | 既存の自然環境・自然資源の保全について全く配慮がされていない。 | [9 empty] | 1 |  |  |  |  | 1
|  | レベル 2 | （該当するレベルなし） | [9 empty] | - |  |  |  |  | 2
|  | ■レベル 3 | 既存の自然環境・自然資源の保全について、一部配慮されているがレベル４を満たさない。 | [9 empty] | 3 |  |  |  |  | 3
|  | レベル 4 | 既存の自然環境・自然資源の保全について、標準的な配慮や取組みを行っている（ポイント３以上） | [9 empty] | 4 |  |  |  |  | 4
|  | レベル 5 | 既存の自然環境をほとんど改変せず、積極的に保全に努めている（ポイント５以上） | [9 empty] | 5 |  |  |  |  | 5
|  |  | 評価する取組み | [9 empty] | - |  |  |  |  | 対象外
|  |  | 採点 | No. | 取組み | [5 empty] | ポイント
|  |  | ○ | 1 | ＜地形の保全＞ 従前の地形を改変せず、保全している。 | [5 empty] | 2 |  |  | 2
|  |  |  | 2 | ＜表土の保全＞ 従前の表土を概ね保全している。（従前の表土が植栽に適さないため、良質な土壌を客土した場合も含む） | [5 empty] | 1 |  |  | 0
|  |  |  | 3 | ＜既存樹木の保全（高木）＞ ①従前生えていた高木（樹高4m以上）を保全している。 | [5 empty] | 2 |  |  | 0
[5 empty] | ＜既存樹木の保全（低・中木）＞ ②従前生えていた低・中木（樹高0.3m以上4m未満）を保全している。 | [5 empty] | 1 |  |  | 0
|  |  |  | 4 | ＜地域の自生種の採用（高木）＞ 新植する高木に地域の自生種を採用している。 | [5 empty] | 2 |  |  | 0
[5 empty] | ＜地域の自生種の採用（低・中木）＞ 新植する低・中木に地域の自生種を採用している。 | [5 empty] | 1 |  |  | 0
|  |  | 合計＝ | 2
[13 empty] | - | 対象外
具体的な取組み（概ね30文字）
3 | 周辺環境への配慮
3.1 | 騒音・振動・排気・排熱の低減
[10 empty] | 重み係数＝ | 0.5 | 0 | 0 | 0 | 0 | 0 | 0 | 0 | 0 | 重み係数＝ | 0.5
|  | 3 | 基準
|  | レベル 1 | 特に配慮なし。 | [9 empty] | 1 | 1 | レベル 1 | ■レベル 1 |  | 1
|  | レベル 2 | （該当するレベルなし） | [9 empty] | - | 2 | レベル 2 | ■レベル 2 |  | 2
|  | ■レベル 3 | 騒音・振動、排気・排熱の発生源全てにおいて、隣接する住宅等に著しい影響を与えないよう、一般的な配慮を行っている。 | [9 empty] | 3 | 3 | レベル 3 | ■レベル 3 |  | 3
|  | レベル 4 | レベル３に加え、騒音・振動、排気・排熱の発生源のいずれか一部において、隣接する住宅等に著しい影響を与えないよう、積極的な配慮がなされている。 | [9 empty] | 4 | 4 | レベル 4 | ■レベル 4 |  | 4
|  | レベル 5 | レベル３に加え、騒音・振動、排気・排熱の発生源の全てにおいて、隣接する住宅等に著しい影響を与えないよう、積極的な配慮がなされている。 | [9 empty] | 5 | 5 | レベル 5 | ■レベル 5 |  | 5
|  |  | 評価する取組み | [9 empty] | - | 対象外 |  |  |  | 対象外
|  |  | 採点 | No. | 取組み
|  |  | ○ | レベル３ | 「一般的な配慮」の目安 ① 騒音・振動対策：騒音・振動の発生源に対しては、騒音値が敷地境界部で45dB(A)以下であること。また、防振のため適切な施工が行われていること。 ② 排気・排熱対策：排気・排熱の発生源に対しては、隣接する建物の開口部付近に直接排気しないよう配慮していること。
|  |  |  | 1 | 騒音・振動の発生源への取組み |  | エアコン室外機や給湯設備など、屋外に設置される設備機器の騒音・振動源について、 ・敷地境界における騒音値を40dB(A)以下としていること。 ・機器と基礎を分離するための防振ゴムの挿入、共鳴等を防止するための配管支持固定を完全に行うなどの措置をとっていること。
|  |  |  | 2 | 排気・排熱の発生源への取組み |  | 燃焼系設備機器やエアコン室外機などの排気・排熱源について、 ・隣接する建物の開口部、吸気口およびその周辺においては排気・排熱を排出しない配置。 ・排気・排熱が自らの敷地内はもちろん、隣接敷地内の植栽などに影響を与えないよう配置していること。
[13 empty] | - | 対象外
具体的な取組み（概ね30文字）
3.2 | 周辺温熱環境の改善
[10 empty] | 重み係数＝ | 0.5 | 0 | 0 | 0 | 0 | 0 | 0 | 0 | 0 | 重み係数＝ | 0.5 | 0
|  | 3 | 基準
|  | レベル 1 | （該当するレベルなし） | [9 empty] | - |  |  |  |  | 1
|  | レベル 2 | （該当するレベルなし） | [9 empty] | - |  |  |  |  | 2
|  | ■レベル 3 | 特に取り組みなし | [9 empty] | 3 |  |  |  |  | 3
|  | レベル 4 | 評価する取り組み１～４のうち、何れか１つに取組んでいる | [9 empty] | 4 |  |  |  |  | 4
|  | レベル 5 | 評価する取り組み１～４のうち、何れか２つ以上に取組んでいる | [9 empty] | 5 |  |  |  |  | 5
|  |  | 評価する取り組み | [9 empty] | - |  |  |  |  | 対象外
|  |  | 採点 | No. |  | 取組み
|  |  |  | 1 | 敷地周辺への風通しに配慮する |  | ・卓越風向に対する建築物の見付面積率 60％未満
|  |  |  | 2 | 敷地内に緑地や水面等を確保する |  | ・敷地面積に対する緑化等面積率 10％以上
|  |  |  | 3 | 地表面被覆材に配慮する （①又は②に取組んでいること） |  | ①敷地面積に対する舗装面積率 20％未満
②地表面に対する日射反射面積率 10％以上
|  |  |  | 4 | 建築外装材料等に配慮する。 （①または②に取組んでいること） |  | ①屋根面積に対する屋根緑化等面積率＋日射反射率又は長波放射率の高い屋根材の面積率 20％以上
②外壁面積に対する壁面緑化面積率 10％以上
|  |  | 合計＝ | 0
[13 empty] | - | 対象外
具体的な取組み（概ね30文字）

## 建築環境SDGsチェックリスト
建築環境SDGsチェックリスト（戸建版） | [6 empty] | ■建物名称 |  |  |  |  | ←
| 本チェックリストの実施有無： |  |  | 実施しない | [6 empty] | 取組み状況の入力に誤りがあります。赤字部分を修正してください。
0
SDGsゴール /ターゲット | 建築環境SDGsチェックリスト（戸建版）の評価項目 |  |  |  | 評価する取組み | 取組んで いない （1点） | 取組んで いる （2点） | 積極的に 取組んで いる （3点） | 特筆事項 ※アピールしたい取組みを自由に記述 ※「取組みの状況」の評価以上の取組みを行っている場合は加点することができる（＋1ポイント） （「加点対象」をチェック。ただし取組み点数は最大3ポイント） |  | 点数 |  |  | 状況 | 加点 | 閾値 |  |  | チェック
| 大項目 |  | 小項目 | [6 empty] | 加点 対象 |  |  |  | ● | ● | 2 | 3 | 4 |  | ゴール スコア |  | 大項目数 | 大項目スコア |  | 小項目数
①貧困をなくそう | ゴール1の取組みは「ゴール12 つくる責任つかう責任」等に集約されています
②飢餓をゼロに | ゴール2の取組みは「ゴール12 つくる責任つかう責任」等に集約されています
③すべての人々に健康と福祉を | 【居住者の健康維持増進】 | [18 empty] | ③すべての人々に健康と福祉を | 1.8095 | 7 | 【居住者の健康維持増進】
| 3.1 | 室内の温熱環境を整える | 3.1.1 | 断熱性能を高める | 室内外の熱の流入・流出を抑制するよう対策している。 |  | ● |  |  |  | 2 |  | 1 | SQ1.1.1.1 | 断熱等性能の確保 | 3 | 2 | 2 |  |  |  |  | 3.1 | 2 | 5
|  |  | 3.1.2 | 日射調整機能を具える | 開口部における夏の日射遮蔽と冬の日射取得を両立させるよう対策している |  | ● |  |  |  | 2 |  | 2 | SQ1.1.1.2 | 日射の調整機能 | 3 | 2 | 2
|  |  | 3.1.3 | 通風・排熱性能を具える | 屋外の風を室内に取り込み、室内に溜まった熱気を室外に排出するよう対策している |  | ● |  |  |  | 2 |  | 3 | SQ1.1.2.1 | 風を取り込み熱気を逃がす | 3 | 2 | 2
|  |  | 3.1.4 | 適切な冷房を具える | 夏季に快適な室温を実現できるよう適切に冷房を計画している |  | ● |  |  |  | 2 |  | 4 | SQ1.1.2.2 | 適切な冷房計画 | 3 | 2 | 2
|  |  | 3.1.5 | 適切な暖房を具える | 冬季に快適な室温を実現できるよう適切に暖房を計画している |  | ● |  |  |  | 2 |  | 5 | SQ1.1.3.1 | 適切な暖房計画 | 3 | 2 | 2
| 3.2 | 室内の空気質・衛生に配慮する | 3.2.1 | 化学物質について対策する | 化学汚染物質による空気質汚染を回避するために十分な対策を行っている |  | ● |  |  |  | 2 |  | 6 | SQ1.2.1 | 化学汚染物質の対策 | 3 | 2 | 2 |  |  |  |  | 3.2 | 1.6667 | 3
|  |  | 3.2.2 | 適切な換気性能を具える | 室内で発生する汚染物質を換気等の方法により適切に処理する対策を行っている |  | ● |  |  |  | 2 |  | 7 | SQ1.2.2 | 適切な換気計画 | 3 | 2 | 2
|  |  | 3.2.3 | 水回りの衛生を維持しやすくする | 水回りを衛生的に保ちやすいデザイン・仕様の選択や、点検をしやすくする対策を実施している （①または②：取組んでいる ①②とも：積極的に取組んでいる） 【評価する取組み】 ①水周りを衛生的に保ちやすいデザイン・仕様に、一つ以上取組んでいる 例 ・抗菌機能を有する床、壁の仕上げ、設備など ・清掃しやすい壁や床の工夫 ・清掃しやすいキッチン、洗面台、便器の工夫 ・その他 ②給排水設備の点検のしやすさへの配慮に、一つ以上取組んでいる 例 ・配管類がコンクリートに埋められていない ・掃除口・点検口が適切に設けられている ・その他 | [5 empty] | 1 |  | 8 |  |  | 1 | 1 | 1
| 3.3 | 室内の光環境を整える | 3.3.1 | 適切な採光性能を具える | 屋外の明るさを室内に取り込むよう、窓の開口面積、方位、昼光利用設備などを工夫している |  | ● |  |  |  | 2 |  | 9 | SQ1.3 | 昼光の利用 | 3 | 2 | 2 |  |  |  |  | 3.3 | 1.5 | 2
|  |  | 3.3.2 | 室の用途に応じた適切な照明計画や遮光対策を行っている | 居間に適切な照明設備を計画し、就寝する室の遮光対策を施している。 （①②のいずれか一つ：取組んでいる ①②とも：積極的に取組んでいる） ※学習スペース、ワークスペースについては別途評価 ①居間について適切な照明計画としている 例 ・食事や読書など使い方に対応できるような照明器具の配置 ②就寝する部屋の開口部について、遮光対策を行っている 例 ・遮光カーテン、雨戸、外付けブラインド等 | [5 empty] | 1 |  | 20 |  |  | 1 | 1 | 1
| 3.4 | 室内の音環境を整える | 3.4.1 | 適切な遮音性能を具える | 室内の静かさを確保するための適切な遮音対策を実施している |  | ● |  |  |  | 2 |  | 22 | SQ1.4 | 静かさ | 3 | 2 | 2 |  |  |  |  | 3.4 | 2 | 1
| 【居住者の安全性向上】 | [21 empty] | 【居住者の安全性向上】
| 3.5 | 防犯・防災対策を施す | 3.5.1 | 防犯対策を施す | 防犯のため、開口部の侵入対策を実施している |  | ● |  |  |  | 2 |  | 23 | SQ1.2.3 | 犯罪に備える | 3 | 2 | 2 |  |  |  |  | 3.5 | 2 | 2
|  |  | 3.5.2 | 防災対策を施す | 災害発生時の室内の安全性の確保、災害発生後に一時的な自立を可能とするような対策を実施している |  | ● |  |  |  | 2 |  |  | SQ1.2.4 | 災害に備える | 3 | 2 | 2
| 3.6 | 室内事故を防止する | 3.6.1 | バリアフリーとする | 加齢や負傷などによる身体機能低下時にも、安全に生活できるようバリアフリーに取組んでいる |  | ● |  |  |  | 2 |  |  | SQ2.3.2 | バリアフリー対応 | 3 | 2 | 2 |  |  |  |  | 3.6 | 1.5 | 2
|  |  | 3.6.2 | 水回りのヒートショックを防ぐ | 冬季に、浴室、脱衣所、トイレなどが極端に寒くならないよう工夫している （①：積極的に取組んでいる、②：取組んでいる） ①住宅全体の断熱性能を確保※し、温度差の解消に努めている ※平成28年省エネルギー基準を満たしていること ②①を満たさないが、浴室、脱衣所、トイレに補助暖房を設置している | [5 empty] | 1 |  |  |  |  | 1 | 1 | 1
| 【近隣居住者の健康被害防止】 | [21 empty] | 【近隣居住者の健康被害防止】
| 3.7 | 騒音などを低減する | 3.7.1 | 騒音・振動・排気・排熱を低減する | 近隣居住者の健康的な生活を阻害しないよう、敷地内から発生する騒音、振動、排気、排熱等に配慮している |  | ● |  |  |  | 2 |  |  | SLR3.3.1 | 騒音・振動・排気・排熱の低減 | 3 | 2 | 2 |  |  |  |  | 3.7 | 2 | 1
④質の高い教育をみんなに | 4.1 | 学習に適した室内環境を整える | 4.1.1 | 断熱性能を高める | 住宅内で落ち着いて学習することができ、また十分に休息をとれる温熱環境を整えるため、住宅の断熱性能を高めている |  | ● |  |  |  | 2 |  |  | SQ1.1.1.1 | 断熱等性能の確保 | 3 | 2 | 2 |  | ④質の高い教育をみんなに | 1.5 | 2 | 4.1 | 2 | 5
|  |  | 4.1.2 | 日射調整機能を具える | 住宅内で落ち着いて学習することができ、また十分に休息をとれる温熱環境を整えるため、開口部について日射を調整できるよう工夫している |  | ● |  |  |  | 2 |  |  | SQ1.1.1.2 | 日射の調整機能 | 3 | 2 | 2
|  |  | 4.1.3 | 通風・排熱性能を具える | 住宅内で落ち着いて学習することができ、また十分に休息をとれる温熱環境を整えるため、十分に通風、排熱することができるよう工夫している |  | ● |  |  |  | 2 |  |  | SQ1.1.2.1 | 風を取り込み熱気を逃がす | 3 | 2 | 2
|  |  | 4.1.4 | 適切な冷房を具える | 住宅内で落ち着いて学習することができ、また十分に休息をとれる温熱環境を整えるため、適切な冷房を計画している |  | ● |  |  |  | 2 |  |  | SQ1.1.2.2 | 適切な冷房計画 | 3 | 2 | 2
|  |  | 4.1.5 | 適切な暖房を具える | 住宅内で落ち着いて学習することができ、また十分に休息をとれる温熱環境を整えるため、適切な暖房を計画している |  | ● |  |  |  | 2 |  |  | SQ1.1.3.1 | 適切な暖房計画 | 3 | 2 | 2
| 4.2 | 居住者のニーズに応じた学習スペースを整える | 4.2.1 | 家族の学習スペースを設える | 家族個々人の適切な学習スペースを継続的に確保するよう工夫している （①：取組んでいる ②：積極的に取組んでいる） ①共用スペースの中などに学習スペース・学習コーナーを工夫して配置している ②独立した学習スペースを配置している ※学習スペースの条件：デスク（ワークトップ）、照明、電源、通信環境等を整えられること | [5 empty] | 1 |  |  |  |  | 1 | 1 | 1 |  |  |  |  | 4.2 | 1 | 2
|  |  | 4.2.2 | 集中を妨げない光・音環境を整える | 学習スペースについて、集中を妨げないよう光環境・音環境を整えている （①または②：取組んでいる ①②とも：積極的に取組んでいる） ①昼光を調整する対策と学習に適した照明を計画している ②外部騒音や住宅内の生活音の影響を低減する対策を行っている 例 ・外部騒音対策、外部騒音の気にならない位置への配置 ・宅内の生活音の遮音対策、生活音の気にならない位置への配置 | [5 empty] | 1 |  |  |  |  | 1 | 1 | 1
⑤ジェンダー平等を実現しよう | 5.1 | 性差・年齢によらず誰でも使いやすいデザインとする | 5.1.1 | バリアフリーとする | 加齢や負傷などによる身体機能低下時にも、安全に生活できるようバリアフリーに取組んでいる |  | ● |  |  |  | 2 |  |  | SQ2.3.2 | バリアフリー対応 | 3 | 2 | 2 |  | ⑤ジェンダー平等を実現しよう | 1.5 | 2 | 5.1 | 1.5 | 2
|  |  | 5.1.2 | ユニバーサルデザインに取組む | 高齢者や子ども等の安全性や操作のしやすさに配慮したユニバーサルデザインに取組んでいる （①または②：取組んでいる ①②とも：積極的に取組んでいる） ①建具や作り付けの家具等における事故防止に配慮している 例 ・指はさみ、衝突時の衝撃軽減、操作のしやすさ ・その他 ②電気設備やガス設備等における事故防止に配慮している 例 ・誤操作、やけどなどの防止 ・衝突時の安全対策 ・その他 | [5 empty] | 1 |  |  |  |  | 1 | 1 | 1
| 5.2 | 家事・子育て・介護等がしやすく、負担を軽減・分担しやすいデザインとする | 5.2.1 | 余裕のある空間・間取りとする | 家族の構成等に応じて、必要とする質や広さを確保している |  | ● |  |  |  | 2 |  |  | SQ2.3.1 | 広さと間取り | 3 | 2 | 2 |  |  |  |  | 5.2 | 1.5 | 2
|  |  | 5.2.2 | 家事負担を軽減するデザイン、子育て・介護等のしやすいデザインに取組む | 家事・子育て・介護等を担う人の負担を軽減するとともに、家族で分担しやすくするよう工夫している （①②③のいずれか一つ：取組んでいる ①②③のいずれか二つ以上：積極的に取組んでいる） ①家事負担を軽減するデザインに取組んでいる 例 ・キッチン等の複数人で家事を行いやすい空間計画 ・洗濯干し導線をコンパクトにする工夫 ・その他 ②子育て負担を軽減するデザインに取組んでいる 例 ・乳幼児の事故・けが等に配慮した建具等 ・乳幼児に目の届きやすい空間の配慮 ・その他 ③介護負担を軽減するデザインに取組んでいる 例 ・介護時の移動の容易性への配慮（トイレ、リビング、お出かけ、庭） ・介護者が介添えできる空間確保（トイレ、浴室、ベッド回り等） ・その他 | [5 empty] | 1 |  |  |  |  | 1 | 1 | 1
⑥安全な水とトイレを世界中に | 【水資源の保全】 | [18 empty] | ⑥安全な水とトイレを世界中に | 1.3333 | 3 | 【水資源の保全】
| 6.1 | 水資源を有効に利用する | 6.1.1 | 節水機器を採用する | 上水使用量を削減する節水対策に取組んでいる |  | ● |  |  |  | 2 |  |  | SLR1.2.1 | 節水型設備 | 3 | 2 | 2 |  |  |  |  | 6.1 | 2 | 2
|  |  | 6.1.2 | 雨水を利用する | 上水使用量を削減する雨水利用に取組んでいる |  | ● |  |  |  | 2 |  |  | SLR1.2.2 | 雨水の利用 | 3 | 2 | 2
| 6.2 | 水循環の保全に配慮する | 6.2.1 | 敷地・建物への降雨を浸透させる | 敷地や建物への降雨を浸透させる取組みを行っている （①または②：取組んでいる ①②とも：積極的に取組んでいる） ①外構部への降雨を浸透させる対策を実施している 例 ・外構への降雨を集水し浸透させる浸透ます、浸透トレンチの設置 ・外構面積の過半を植栽地や浸透性舗装など透水性を有する仕上げ ・その他 ②屋根面への降雨を浸透させる対策を実施している 例 ・屋根降雨を浸透させる浸透ます、浸透トレンチの設置 その他 | [5 empty] | 1 |  |  |  |  | 1 | 1 | 1 |  |  |  |  | 6.2 | 1 | 1
| 【生活用水の衛生管理】 | [21 empty] | 【生活用水の衛生管理】
| 6.3 | 生活用水や水回りの衛生管理に備える | 6.3.1 | 水回りの衛生を維持しやすくする | 生活用水や水回りを衛生的に保ちやすいデザイン・仕様の選択や、点検をしやすくする対策を実施している （①または②：取組んでいる ①②とも：積極的に取組んでいる） ①水周りを衛生的に保ちやすいデザイン・仕様に、一つ以上取組んでいる 例 ・抗菌機能を有する床、壁の仕上げ、設備など ・清掃しやすい壁や床の工夫 ・清掃しやすいキッチン、洗面台、便器の工夫 ・その他 ②給排水設備の点検のしやすさへの配慮に、一つ以上取組んでいる 例 ・配管類がコンクリートに埋められていない ・掃除口・点検口が適切に設けられている ・その他 | [5 empty] | 1 |  |  |  |  | 1 | 1 | 1 |  |  |  |  | 6.3 | 1 | 1
⑦エネルギーをみんなに、 そしてクリーンに | 7.1 | 家庭におけるエネルギーの効率的な利用を推進する | 7.1.1 | 省エネ性能・創エネ性能を高める | 家庭におけるエネルギーの有効利用のため、省エネ性能を高める取組みや創エネに取組んでいる |  | ● |  |  |  | 2 |  |  | SLR1.1.1 | 躯体と設備による省エネ | 3 | 2 | 2 |  | ⑦エネルギーをみんなに、 そしてクリーンに | 1.5 | 2 | 7.1 | 2 | 1
| 7.2 | より積極的に省エネ・創エネ・蓄エネに取組む | 7.2.1 | より高度な省エネ・創エネ・蓄エネに取組む | より高度な省エネ・創エネ・蓄エネに取組んでいる （①または②：取組んでいる ①②とも：積極的に取組んでいる） ①ZEHやLCCM住宅としている ②エネルギーをより高度に有効利用するシステムに取組んでいる 例 ・太陽光発電等と連携する蓄電池、EV・PHV等充電設備の設置 ・地中熱など未利用エネルギーの利用 ・地域における分散型エネルギーシステムとの連携 ・その他 | [5 empty] | 1 |  |  |  |  | 1 | 1 | 1 |  |  |  |  | 7.2 | 1 | 2
|  |  | 7.2.2 | エネルギーを効率的に管理する | エネルギーの使い方の改善や効率的な制御を促す工夫を行っている （①または②：取組んでいる ①②とも：積極的に取組んでいる） ①エネルギーの使い方の改善を促したり、効率的な制御に取組む 例 ・HEMSによる機器制御、省エネ行動を促す情報提供 ・その他 ②住まい方にあわせた省エネの工夫に取組む 例 ・上手に太陽の熱を取り入れ、温かく暮らす工夫 ・上手に風を通し、涼しく暮らす工夫 ・その他 | [5 empty] | 1 |  |  |  |  | 1 | 1 | 1
⑧働きがいも、経済成長も | 8.1 | 在宅ワークに適した室内環境を整える | 8.1.1 | 断熱性能を高める | 住宅内で落ち着いて仕事をすることができ、また十分に休息をとれる温熱環境を整えるため、住宅の断熱性能を高めている |  | ● |  |  |  | 2 |  |  | SQ1.1.1.1 | 断熱等性能の確保 | 3 | 2 | 2 |  | ⑧働きがいも、経済成長も | 1.5 | 2 | 8.1 | 2 | 5
|  |  | 8.1.2 | 日射調整機能を具える | 住宅内で落ち着いて仕事をすることができ、また十分に休息をとれる温熱環境を整えるため、開口部について日射を調整できるよう工夫している |  | ● |  |  |  | 2 |  |  | SQ1.1.1.2 | 日射の調整機能 | 3 | 2 | 2
|  |  | 8.1.3 | 通風・排熱性能を具える | 住宅内で落ち着いて仕事をすることができ、また十分に休息をとれる温熱環境を整えるため、十分に通風、排熱することができるよう工夫している |  | ● |  |  |  | 2 |  |  | SQ1.1.2.1 | 風を取り込み熱気を逃がす | 3 | 2 | 2
|  |  | 8.1.4 | 適切な冷房を具える | 住宅内で落ち着いて仕事をすることができ、また十分に休息をとれる温熱環境を整えるため、適切な冷房を計画している |  | ● |  |  |  | 2 |  |  | SQ1.1.2.2 | 適切な冷房計画 | 3 | 2 | 2
|  |  | 8.1.5 | 適切な暖房を具える | 住宅内で落ち着いて仕事をすることができ、また十分に休息をとれる温熱環境を整えるため、適切な暖房を計画している |  | ● |  |  |  | 2 |  |  | SQ1.1.3.1 | 適切な暖房計画 | 3 | 2 | 2
| 8.2 | 居住者のニーズに応じた在宅ワークスペースを整える | 8.2.1 | 在宅ワークのためのスペースを設える | 家族個々人に必要なワークスペースを継続的に確保するよう工夫している （①：取組んでいる ②：積極的に取組んでいる） ①共用スペースの中などにワークスペース・ワークコーナーを工夫して配置している ②独立したワークスペースを配置している ※ワークスペースの条件：デスク（ワークトップ）、照明、電源、通信環境等を整えられていること | [5 empty] | 1 |  |  |  |  | 1 | 1 | 1 |  |  |  |  | 8.2 | 1 | 2
|  |  | 8.2.2 | 集中を妨げない光・音環境を整える | ワークスペースについて、集中を妨げないよう光環境・音環境を整える計画としている （①または②：取組んでいる ①②とも：積極的に取組んでいる） ①昼光を調整する対策※とワークに適した照明を計画している ※採光を確保すると同時に直射日光を和らげる対策 ②外部騒音や住宅内の生活音の影響を低減する対策※を行っている ※外部騒音の遮音対策や外部騒音の気にならない位置への配置、住宅内の生活音の遮音対策や生活音の気にならない位置への配置など | [5 empty] | 1 |  |  |  |  | 1 | 1 | 1
⑨産業と革新の基盤をつくろう | 9.1 | 住宅産業全体のイノベーションの促進に貢献する | 9.1.1 | より高い断熱性能の住宅の普及に貢献する | 室内外の熱の流入・流出をより高度に抑制した住宅の普及に貢献している ○住宅性能表示基準における 断熱等性能等級３相当以下 ：取組んでいない 断熱等性能等級４相当 ：取組んでいる 強化外皮基準以上（ZEH要件） ：積極的に取組んでいる | [5 empty] | 1 |  |  |  |  | 1 | 1 | 1 |  | ⑨産業と革新の基盤をつくろう | 1 | 2 | 9.1 | 1 | 4
|  |  | 9.1.2 | より高い省エネルギー性能の住宅の普及に貢献する | 住宅の省エネ性能・創エネ性能を高め、居住段階におけるエネルギー消費量をより一層削減した住宅の普及に貢献している ○BELS ☆☆相当以下 ：取組んでいない ☆☆☆相当 ：取組んでいる ☆☆☆☆相当以上 ：積極的に取組んでいる | [5 empty] | 1 |  |  |  |  | 1 | 1 | 1
|  |  | 9.1.3 | より高い耐震性能の住宅の普及に貢献する | 自然災害や地震に対して構造躯体の倒壊、崩壊しにくい住宅の普及に貢献している ○住宅性能表示基準における 耐震等級１相当 ：取組んでいない 耐震等級２相当 ：取組んでいる 耐震等級３相当 ：積極的に取組んでいる | [5 empty] | 1 |  |  |  |  | 1 | 1 | 1
|  |  | 9.1.4 | 住宅生産・居住に関する先端技術の普及に貢献する | エネルギーや防災に関する最新技術の採用や地域との先端的な連携に取組んでいる （下記①～⑤のうち、１つ：取組んでいる ２つ以上：積極的に取組んでいる） ①太陽光発電 ②燃料電池 ③蓄電池 ④免震・制震 ⑤先進的な地域システムとの連携 例 ・地域のスマート化と連携する建築計画 ・分散型の地域エネルギーシステムとの連携 ・その他 | [5 empty] | 1 |  |  |  |  | 1 | 1 | 1
| 9.2 | 居住者の暮らし・アクティビティの質を高める | 9.2.1 | 住宅内における居住者の暮らしとアクティビティの質を高める | 住宅内での暮らしとアクティビティの質を高めるスペースや先進的な通信サービスを導入している （①または②：取組んでいる ①②とも：積極的に取組んでいる） ①創作活動・趣味活動などに適したスペースや設備を充実させている （庭、屋上、バルコニーの利用なども含む） ②通信ネットワーク等を活用した生活の質の向上とコミュニケーションの充実に適した環境（スペースと設備）を整えている 例 ・ICT技術を活用し住環境をリモートで制御する ・ICT技術を活用した見守りサービスの導入 ・ネットを利用した地域コミュニケーションサービスの導入 ・その他 | [5 empty] | 1 |  |  |  |  | 1 | 1 | 1 |  |  |  |  | 9.2 | 1 | 1
⑩人や国の不平等をなくそう | ゴール10の内容はゴール5等に集約されています | [18 empty] | ⑩人や国の不平等をなくそう
⑪住続けられるまちづくりを | 【長く住宅に住むための備え】 | [18 empty] | ⑪住続けられるまちづくりを | 1.8929 | 7 | 【長く住宅に住むための備え】
| 11.1 | 耐用性を向上させる | 11.1.1 | 空間のゆとりを確保する | 家族の構成等に応じて、必要とする質や広さを確保している |  | ● |  |  |  | 2 |  |  | SQ2.3.1 | 広さと間取り | 3 | 2 | 2 |  |  |  |  | 11.1 | 1.5 | 2
|  |  | 11.1.2 | 室の使い方や間取りの変更に対応できるようにする | インテリアや設備の改修のしやすさ、室の使い方や間取りの変更のしやすさに配慮している （①または②：取組んでいる ①②とも：積極的に取組んでいる） ①改修のしやすさへの配慮 例 ・インテリア・設備等の改修のしやすさ ②家族のライフステージの変化に応じた室の使い方変更、間取り変更への配慮 例 ・室の分割や統合のしやすさ ・将来のトイレ増設を見込んだ配管準備 ・その他 | [5 empty] | 1 |  |  |  |  | 1 | 1 | 1
| 11.2 | 耐久性を向上させる | 11.2.1 | 構造躯体における長寿命化対策 | 長期にわたり居住できる住宅となるよう、構造躯体について長寿命化対策に取組んでいる |  | ● |  |  |  | 2 |  |  | SQ2.1.1 | 躯体 | 3 | 2 | 2 |  |  |  |  | 11.2 | 2 | 3
|  |  | 11.2.2 | 外壁材における長寿命化対策 | 長期にわたり居住できる住宅となるよう、外壁材について長寿命化対策に取組んでいる |  | ● |  |  |  | 2 |  |  | SQ2.1.2 | 外壁材 | 3 | 2 | 2
|  |  | 11.2.3 | 屋根材・陸屋根における長寿命化対策 | 長期にわたり居住できる住宅となるよう、屋根材または陸屋根について長寿命化対策に取組んでいる |  | ● |  |  |  | 2 |  |  | SQ2.1.3 | 屋根材、陸屋根 | 3 | 2 | 2
| 11.3 | 適切な維持管理に備える | 11.3.1 | 維持管理のしやすさに配慮する | 長期にわたり居住できる住宅となるよう、配管類等の維持管理のしやすさに配慮している |  | ● |  |  |  | 2 |  |  | SQ2.2.1 | 維持管理のしやすさ | 3 | 2 | 2 |  |  |  |  | 11.3 | 2 | 2
|  |  | 11.3.2 | 適切な維持管理を実施する計画・体制を整える | 長期にわたり居住できる住宅となるよう、適切な維持管理を実施する計画・体制を整えている |  | ● |  |  |  | 2 |  |  | SQ2.2.2 | 維持管理の計画・体制 | 3 | 2 | 2
| 11.4 | 建物の耐震性能等を向上させる | 11.4.1 | 敷地における災害リスクを確認し、情報を共有する | 敷地における災害リスクを把握し、供給者、居住者等が共有している （①：取組んでいる ①②とも：積極的に取組んでいる） ①ハザードマップ等により、敷地の災害リスクを確認している ②災害リスクについて、施主と設計者が共有し、対策について検討している 例 ・災害の種類に応じた建物の対策を検討している （水害リスクがあるので、ピロティ形式の建て方とするなど） ・災害の種類に応じた避難場所・避難の方法を検討している ・その他 | [5 empty] | 1 |  |  |  |  | 1 | 1 | 1 |  |  |  |  | 11.4 | 1.75 | 4
|  |  | 11.4.2 | 自然災害に耐える構造とする | 災害時にも安全を確保できるよう、自然災害に耐えられる構造としている |  | ● |  |  |  | 2 |  |  | SQ2.1.4 | 自然災害に耐える | 3 | 2 | 2
|  |  | 11.4.3 | 火災に耐える構造とする | 火災発生時にも安全を確保できるよう、延焼しにくい構造としている |  | ● |  |  |  | 2 |  |  | SQ2.1.5.1 | 火災に耐える構造 | 3 | 2 | 2
|  |  | 11.4.4 | 火災の早期感知に備える | 火災発生時に迅速に消火、避難など適切に対処できるよう、火災を早期感知する対策に取組んでいる |  | ● |  |  |  | 2 |  |  | SQ2.1.5.2 | 火災の早期感知 | 3 | 2 | 2
| 11.5 | 災害に備える暮らしを支える | 11.5.1 | 災害に備える暮らしを支える | 災害発生時の室内の安全性の確保、災害発生後に一時的な自立が可能となるよう対策を実施している |  | ● |  |  |  | 2 |  |  | SQ1.2.4 | 災害に備える | 3 | 2 | 2 |  |  |  |  | 11.5 | 2 | 1
| 【地域の居住環境への配慮】 | [21 empty] | 【地域の居住環境への配慮】
| 11.6 | 地域の良好な居住環境形成に貢献する | 11.6.1 | 地域の街並み・景観に配慮する | 地域の良好な居住環境の形成に貢献するため、まちなみや景観に配慮している |  | ● |  |  |  | 2 |  |  | SQ3.1 | まちなみ・景観への配慮 | 3 | 2 | 2 |  |  |  |  | 11.6 | 2 | 4
|  |  | 11.6.2 | 敷地内を積極的に緑化する | 地域の良好な居住環境の形成に貢献するため、敷地内を積極的に緑化している |  | ● |  |  |  | 2 |  |  | SQ3.2.1 | 敷地内の緑化 | 3 | 2 | 2
|  |  | 11.6.3 | 地域の生物多様性に配慮する | 地域の良好な居住環境の形成に貢献するため、生物環境に関する工夫や生物多様性の保全に資する取組みを行っている |  | ● |  |  |  | 2 |  |  | SQ3.2.2 | 生物の生息環境の確保 | 3 | 2 | 2
|  |  | 11.6.4 | 地域の資源の活用や住文化を継承する | 地域の資源や住文化を継承しながら、地域社会や地域産業との連携に積極的に取組んでいる |  | ● |  |  |  | 2 |  |  | SQ3.4 | 地域の資源の活用と住文化の継承 | 3 | 2 | 2
| 11.7 | 地域のレジリエンス性能の向上に貢献する | 11.7.1 | 地域の防災性、防犯性の向上に貢献する | 地域の安全な生活環境を形成するため、地域の防災性・防犯性の向上に貢献する工夫を行っている |  | ● |  |  |  | 2 |  |  | SQ3.3 | 地域の安全・安心 | 3 | 2 | 2 |  |  |  |  | 11.7 | 2 | 1
⑫つくる責任、つかう責任 | 【建設資材等の適正な調達】 | [18 empty] | ⑫つくる責任、つかう責任 | 1.8125 | 4 | 【建設資材等の適正な調達】
| 12.1 | 建設資材等の適正な調達を推進する | 12.1.1 | 持続可能な生産体制の整った建材等の調達に取組む | 建設資材の生産地や生産者等の自然環境や社会環境に配慮した調達に取組んでいる （①または②：取組んでいる ①②とも：積極的に取組んでいる） ①主要な建材の調達時に合法性や持続可能性に関する配慮をしている 例 ・持続可能な森林から産出される木材 ・その他 ②建材の調達時における含有化学物質等の管理に取り組んでいる 例 ・建材等調達時における建材ごとのSDS（Safety Data Sheet）の確認 ・含有化学物質に関する調達ガイドラインの策定・運用 ・その他 | [5 empty] | 1 |  |  |  |  | 1 | 1 | 1 |  |  |  |  | 12.1 | 1 | 1
| 【建設時における資源の有効利用】 | [21 empty] | 【建設時における資源の有効利用】
| 12.2 | 建設時に省資源、廃棄物抑制に役立つ材料を採用する | 12.2.1 | 躯体材料における対策 | 建設時の省資源や廃棄物抑制を図るため、構造躯体における工夫を行っている |  | ● |  |  |  | 2 |  |  | SLR2.1.1 | 構造躯体 | 3 | 2 | 2 |  |  |  |  | 12.2 | 2 | 5
|  |  | 12.2.2 | 地盤補強材・地業・基礎材料における対策 | 建設時の省資源や廃棄物抑制を図るため、地盤補強材・地業・基礎材料における工夫を行っている |  | ● |  |  |  | 2 |  |  | SLR2.1.2 | 地盤補強材・地業・基礎 | 3 | 2 | 2
|  |  | 12.2.3 | 外装材における対策 | 建設時の省資源や廃棄物抑制を図るため、外装材における工夫を行っている |  | ● |  |  |  | 2 |  |  | SLR2.1.3 | 外装材 | 3 | 2 | 2
|  |  | 12.2.4 | 内装材における対策 | 建設時の省資源や廃棄物抑制を図るため、内装材における工夫を行っている |  | ● |  |  |  | 2 |  |  | SLR2.1.4 | 内装材 | 3 | 2 | 2
|  |  | 12.2.5 | 外構材における対策 | 建設時の省資源を図るため、外構材における工夫を行っている |  | ● |  |  |  | 2 |  |  | SLR2.1.5 | 外構材 | 3 | 2 | 2
| 12.3 | 建設時における資源の有効利用に取組む | 12.3.1 | 躯体材料の生産段階における対策 | 資材の生産段階における資源の有効利用に取組んでいる躯体材料を採用している |  | ● |  |  |  | 2 |  |  | SLR2.2.1 | 生産段階（構造躯体） | 3 | 2 | 2 |  |  |  |  | 12.3 | 2.25 | 4
|  |  | 12.3.2 | 躯体材料以外の材料の生産段階における対策 | 資材の生産段階における資源の有効利用に取組んでいる材料（躯体材料）を採用している |  |  | ● |  |  | 3 |  |  | SLR2.2.2 | 生産段階（構造躯体以外） | 4 | 3 | 3
|  |  | 12.3.3 | 施工段階における対策 | 施工現場における資源の有効利用に関する工夫を行っている |  | ● |  |  |  | 2 |  |  | SLR2.2.3 | 施工段階 | 3 | 2 | 2
|  |  | 12.3.4 | 将来解体時等のリサイクルの推進に配慮する | 将来住宅を解体する際に、部材等をリサイクルしやすくする工夫を行っている |  | ● |  |  |  | 2 |  |  | SLR2.3.1 | 使用材料の情報提供 | 3 | 2 | 2
| 【居住時における資源の有効利用】 | [21 empty] | 【居住時における資源の有効利用】
| 12.4 | 居住時における水資源やエネルギーの有効利用に取組む | 12.4.1 | 節水器具を採用する | 水資源を有効利用するため、上水使用量を削減する節水対策に取組んでいる |  | ● |  |  |  | 2 |  |  | SLR1.2.1 | 節水型設備 | 3 | 2 | 2 |  |  |  |  | 12.4 | 2 | 3
|  |  | 12.4.2 | 雨水利用設備を採用する | 水資源を保護するため、上水使用量を削減する雨水利用に取組んでいる |  | ● |  |  |  | 2 |  |  | SLR1.2.2 | 雨水の利用 | 3 | 2 | 2
|  |  | 12.4.3 | 暮らしにおける省エネ行動を誘導する | 暮らしにおけるエネルギーの有効利用を推進するため、エネルギー消費を管理・制御する仕組みを導入している |  | ● |  |  |  | 2 |  |  | SLR1.3.2 | エネルギーの管理と制御 | 3 | 2 | 2
⑬気候変動に具体的な対策を | 13.1 | 気候変動の緩和に配慮する | 13.1.1 | 住宅のライフサイクルCO2を削減する | 住宅の建設から居住、改修、解体・処分までに排出されるライフサイクルCO2を削減するよう取組んでいる |  | ● |  |  |  | 2 |  |  | SLR3.1 | 地球温暖化への配慮 | 3 | 2 | 2 |  |  | 1.75 | 2 | 13.1 | 2 | 1
| 13.2 | 気候変動への適応に配慮する | 13.2.1 | ヒートアイランド化の抑制に貢献する | 敷地周辺の温熱環境を改善する取組みを行っている |  | ● |  |  |  | 2 |  |  | SLR3.3.2 | 周辺温熱環境の改善 | 3 | 2 | 2 |  |  |  |  | 13.2 | 1.5 | 2
|  |  | 13.2.2 | 暴風雨・水害・土砂災害等に備える | 気候変動に伴って増大していると考えられる暴風雨・水害・土砂災害等への対策に取組んでいる （①または②：取組んでいる ①②とも：積極的に取組んでいる） ①今後増大する可能性のある強風被害に対する備えを行っている 例 ・合わせガラス・雨戸・シャッター等の開口部の飛来物対策 ・その他 ②今後増大する可能性のある水害・土砂災害に対する備えを行っている※ 例 ・電気設備などの配慮、避難方法の確認 ・その他 ※該当しない敷地であれば「○」 | [5 empty] | 1 |  |  |  |  | 1 | 1 | 1
⑭海の豊かさを守ろう | ゴール14の内容はゴール12等に集約されています | [18 empty] | ⑭海の豊かさを守ろう
⑮陸の豊かさを守ろう | 15.1 | 地域の緑化と水循環の保全に配慮する | 15.1.1 | 敷地内を積極的に緑化する | 地域の生物多様性の保全に貢献するため、敷地内を積極的に緑化している |  | ● |  |  |  | 2 |  |  | SQ3.2.1 | 敷地内の緑化 | 3 | 2 | 2 |  | ⑮陸の豊かさを守ろう | 1.3333 | 2 | 15.1 | 1.6667 | 3
|  |  | 15.1.2 | 地域の生物多様性に配慮する | 地域の生物多様性の保全に貢献するため、生物の生息環境を確保するよう工夫している |  | ● |  |  |  | 2 |  |  | SQ3.2.2 | 生物の生息環境の確保 | 3 | 2 | 2
|  |  | 15.1.3 | 敷地・建物への降雨を浸透させる | 地域の水循環を保全するため、敷地や建物への降雨を浸透させる取組みを行っている （①または②：取組んでいる ①②とも：積極的に取組んでいる） ①外構部への降雨を浸透させる対策を実施している 例 ・外構への降雨を集水し浸透させる浸透ます、浸透トレンチの設置 ・外構面積の過半を植栽地や浸透性舗装など透水性を有する仕上げ ・その他 ②屋根面への降雨を浸透させる対策を実施している 例 ・屋根降雨を浸透させる浸透ます、浸透トレンチの設置 その他 | [5 empty] | 1 |  |  |  |  | 1 | 1 | 1
| 15.2 | 森林の保全に配慮する | 15.2.1 | 森林を保全しながら木材資源を有効利用する | 持続可能な森林からの木材の調達や古材の利用に取組んでいる ○使用する木材のうち 過半に採用している：積極的に取組んでいる 一部に採用している：取組んでいる 採用していない ：取組んでいない ※木質系住宅の場合、構造材、下地材、内装材等が対象 ※鉄骨系住宅、コンクリート系住宅の場合、下地材、内装材等に使用する木材が対象 | [5 empty] | 1 |  |  |  |  | 1 | 1 | 1 |  |  |  |  | 15.2 | 1 | 1
⑯平和と公正をすべての人に | ゴール16の内容はゴール12等に集約されています | [18 empty] | ⑯平和と公正をすべての人に
⑰パートナーシップで目標を達成しよう | 17.1 | 近隣とのコミュニケーションを促す | 17.1.1 | 近隣とのコミュニケーションを促す工夫に取組む | 居住者と近隣住民や地域社会とコミュニケーションを促す工夫に取組んでいる （①または②：取組んでいる ①②とも：積極的に取組んでいる） ①近隣とのコミュニケーションのためのスペースを確保している 例 ・立ち話をしやすいアプローチ、玄関周り、腰掛、日陰・雨よけ ・外部サービスの受け入れに配慮したプランニング ・その他 ②通信ネットワーク等を活用した近隣とのコミュニケーションの充実に取組んでいる 例 ・ICT技術を活用した見守りサービスの導入 ・ネットを利用した地域コミュニケーションサービスの導入 ・その他 | [5 empty] | 1 |  |  |  |  | 1 | 1 | 1 |  | ⑰パートナーシップで目標を達成しよう | 1.5 | 2 | 17.1 | 1 | 1
| 17.2 | 近隣とともに良好な地域環境形成に取組む | 17.2.1 | 地域の良好な街並み・景観形成に貢献する | 地域の良好なまちなみや景観の形成に貢献する取組みを行っている |  | ● |  |  |  | 2 |  |  | SQ3.1 | まちなみ・景観への配慮 | 3 | 2 | 2 |  |  |  |  | 17.2 | 2 | 8
|  |  | 17.2.2 | 地域の緑化に貢献する | 緑豊かな地域環境の形成に貢献するため、敷地内を積極的に緑化している |  | ● |  |  |  | 2 |  |  | SQ3.2.1 | 敷地内の緑化 | 3 | 2 | 2
|  |  | 17.2.3 | 地域の生物多様性に配慮する | 地域の生物多様性の保全に貢献するため、生物の生息環境を確保するよう工夫している |  | ● |  |  |  | 2 |  |  | SQ3.2.2 | 生物の生息環境の確保 | 3 | 2 | 2
|  |  | 17.2.4 | 既存の自然環境を保全する | 地域環境を形成する要素の一つとして存在してきた敷地内の既存の自然資源を保全する取組みを行っている |  | ● |  |  |  | 2 |  |  | SLR3.2.2 | 既存の自然環境の保全 | 3 | 2 | 2
|  |  | 17.2.5 | 安全・安心な地域づくりに貢献する | 地域の防災性・防犯性の向上に貢献する工夫を行っている |  | ● |  |  |  | 2 |  |  | SQ3.3 | 地域の安全・安心 | 3 | 2 | 2
|  |  | 17.2.6 | 地域インフラの負荷を抑制する | 雨水排水処理や生ごみ処理など、居住時に発生する地域インフラへの負荷を抑制するよう取組んでいる |  | ● |  |  |  | 2 |  |  | SLR3.2.1 | 地域インフラの負荷抑制 | 3 | 2 | 2
|  |  | 17.2.7 | 騒音・振動・排気・排熱を低減させる | 近隣とお互いに快適な生活を守るため、敷地内から発生する騒音、振動、排気、排熱等に配慮している |  | ● |  |  |  | 2 |  |  | SLR3.3.1 | 騒音・振動・排気・排熱の低減 | 3 | 2 | 2
|  |  | 17.2.8 | 地域の温熱環境を改善する | 地域の温熱環境の改善に貢献する取組みを行っている |  | ● |  |  |  | 2 |  |  | SLR3.3.2 | 周辺温熱環境の改善 | 3 | 2 | 2
5点満 点換算
[20 empty] | 総合点 | 1.536 | 2.0719
[20 empty] | ゴール3 | 1.8095
[20 empty] | ゴール4 | 1.5
[20 empty] | ゴール5 | 1.5
[20 empty] | ゴール6 | 1.3333
[20 empty] | ゴール7 | 1.5
[20 empty] | ゴール8 | 1.5
[20 empty] | ゴール9 | 1
[20 empty] | ゴール11 | 1.8929
[20 empty] | ゴール12 | 1.8125
[20 empty] | ゴール13 | 1.75
[20 empty] | ゴール15 | 1.3333
[20 empty] | ゴール17 | 1.5
GB311
GB312
GB313
GB314
GB315
GB321
GB322
GB323
GB331
GB332
GB341
GB351
GB352
GB361
GB362
GB371
GB411
GB412
GB413
GB414
GB415
GB421
GB422
GB511
GB512
GB522
GB621
GB631
GB711
GB421
GB722
GB811
GB812
GB813
GB814
GB815
GB821
GB822
GB911
GB912
GB913
GB914
GB921
GB1111
GB1112
GB1121
GB1122
GB1123
GB1131
GB1132
GB1141
GB1142
GB1143
GB1144
GB1151
GB1161
GB1162
GB1163
GB1164
GB1171
GB1211
GB1221
GB1222
GB1223
GB1224
GB1225
GB1231
GB1232
GB1233
GB1234
GB1241
GB1242
GB1243
GB1311
GB1321
GB1322
GB1511
GB1512
GB1513
GB1521
GB1711
GB1721
GB1722
GB1723
GB1724
GB1725
GB1726
GB1727
GB1728

## 電気排出係数
居住時のCO2計算に用いる電気事業者別CO2排出係数 |  |  |  | (t-CO2/kWh)
◆戸建標準計算に用いる排出係数
| 事業者名 | 基礎排出係数 | （参考）調整後排出係数（「戸建独自計算」で使用可能）
| 東京電力ｴﾅｼﾞｰﾊﾟｰﾄﾅｰ株式会社 | 0.000457 | 0.000455 | [5 empty] | N.A.
| ◆CO2計算に利用可能な電気の排出係数 (1) 算定省令に基づく電気事業者ごとの基礎排出係数、 および電気事業者等より公表される調整後排出係数 |  |  |  | ＜参考＞ 電気事業者別排出係数の例（特定排出者の温室効果ガス排出量算定用）－令和元年度実績－
(R3.1.7環境省・経済産業省公表）
| 事業者名 | 基礎排出係数 | 調整後排出係数 |  | 基礎出係数 |  | 調整後排出係数※
| 北海道電力株式会社 | 0.000593 | 0.000656 |  |  | 0.000593 |  | 0.000656
| 東北電力株式会社 | 0.000519 | 0.000528 |  |  | 0.000519 |  | 0.000528
| 東京電力ｴﾅｼﾞｰﾊﾟｰﾄﾅｰ株式会社 | 0.000457 | 0.000455 |  |  | 0.000457 |  | 0.000455
| 中部電力ミライズ株式会社（旧：中部電力(株)） | 0.000431 | 0.000452 |  |  | 0.000431 |  | 0.000452
| 北陸電力株式会社 | 0.00051 | 0.000526 |  |  | 0.00051 |  | 0.000526
| 関西電力株式会社 | 0.00034 | 0.000334 |  |  | 0.00034 |  | 0.000334
| 中国電力株式会社 | 0.000561 | 0.000636 |  |  | 0.000561 |  | 0.000636
| 四国電力株式会社 | 0.000382 | 0.000528 |  |  | 0.000382 |  | 0.000528
| 九州電力株式会社 | 0.000344 | 0.000347 |  |  | 0.000344 |  | 0.000347
| 沖縄電力株式会社 | 0.00081 | 0.000787 |  |  | 0.00081 |  | 0.000787
| その他 | 0 | 0
| (2) 上記以外の排出係数 | [6 empty] | ※事業者全体の値
その他/事業社名、根拠等
[5 empty] | 代替値 | 0.00047
↑
「メイン」シートの「電力会社等」で「その他」を選択した場合は必ず入力する。
|  |  |  | 注） |  | が「戸建標準計算」で用いられる値

## CO2計算
CASBEE-戸建（新築）2021年SDGs対応版 | [8 empty] | ■使用評価マニュアル： |  | CASBEE-戸建（新築）2021年SDGs対応版
[9 empty] | ■評価ソフト： |  | CASBEE横浜[戸建]2022年版v1.1
ライフサイクルCO2計算シート（戸建標準計算用）
1. 建設に係るCO2排出量
| 1-1. 評価結果のCO2排出量への置き換え | [8 empty] | kg-CO2/年m2 |  |  | kg-CO2/年m2
| QH2 | 長く使い続ける | [5 empty] | kg-CO2/年m2 | 評価対象 |  |  | 参照値
| 1 | 長寿命に対する基本性能 |  | 構造の比率 | CO2削減率※ | ﾚﾍﾞﾙ３ | ﾚﾍﾞﾙ４ | ﾚﾍﾞﾙ５ | 採点結果 | CO2排出量 |  | 採点結果 | CO2排出量
|  | 1.1 | 躯体 木質系 | 1 | 0 | 6.13 | 3.06 | 2.04 | 3 | 6.13 |  | 3 | 6.13 | 333
|  |  | 鉄骨系 | 0 | 0 | 13.56 | 6.78 | 4.52 | 3 | 13.56 |  | 3 | 13.56 | 333
|  |  | コンクリート系 | 0 | 0 | 13.28 | 6.64 | 4.43 | 3 | 13.28 |  | 3 | 13.28 | 333
|  | 1.2 | 外壁材 | [5 empty] | 3 |  |  | 3
|  | 1.3 | 屋根材、陸屋根 | [5 empty] | 3 |  |  | 3
| 2 | 維持管理
|  | 2.2 | 維持管理の計画・体制 | [5 empty] | 3 |  |  | 3
※ CO2削減率：LRH3.1.1 地球温暖化への配慮 加点条件
1-2. 導入設備に係るCO2排出量
|  |  | 床面積 | 120 | ㎡ |  |  |  | 評価対象
[6 empty] | ﾚﾍﾞﾙ３ | ﾚﾍﾞﾙ４ | ﾚﾍﾞﾙ５ | 採点結果 | 寿命
|  | 躯体・基礎の寿命（年） |  | QH2.1.1 躯体 |  | 30 | 60 | 90 | 3 | 30
|  |  |  | 発電量 | PBT | CO2換算係数 | CO2排出量 | 供用期間
|  |  |  | MJ/年 | 年 | kg-CO2/MJ | kg-CO2 | 年 |  | kg-CO2/年m2
|  | 太陽光パネル |  | 0 | 3 | 0.052095 | 0 | 30 |  | 0
|  | 太陽熱給湯器 |  |  |  |  | 5.09
|  | 燃料電池 |  |  |  |  | 5.09
|  | エコキュート |  |  |  |  | 5.09
| 1-3. 合計の計算 | [8 empty] | 6.13 |  |  | 6.13
|  |  |  | 建物寿命 |  | 30 | 60 | 90 | 3 | 30 |  | 3 | 30
2. 修繕・更新・解体に係るCO2排出量
| 2-1. 評価結果のCO2排出量への置き換え | [8 empty] | kg-CO2/年m2 |  |  | kg-CO2/年m2
| QH2 | 長く使い続ける | [5 empty] | kg-CO2/年m2 | 評価対象 |  |  | 参照値
| 1 | 長寿命に対する基本性能 |  |  | 構造の比率 | ﾚﾍﾞﾙ３ | ﾚﾍﾞﾙ４ | ﾚﾍﾞﾙ５ | 採点結果 | CO2排出量 |  | 採点結果 | CO2排出量
|  | 1.1 | 躯体 | 木質系 | 1 | 2.37 | 4.02 | 4.94 | 3 | 2.37 |  | 3 | 2.37 | 333
|  |  |  | 鉄骨系 | 0 | 2.7 | 4.79 | 5.87 | 3 | 2.7 |  | 3 | 2.7 | 333
|  |  |  | コンクリート系 | 0 | 2.6 | 3.68 | 4.07 | 3 | 2.6 |  | 3 | 2.6 | 333
2-2. 導入設備に係るCO2排出量
|  | 設備の更新周期 |  | 20 | 年
|  |  |  | 導入重量 kg |  | kg-CO2/kg | 更新回数 | 更新に伴うCO2排出量 |  | kg-CO2/年m2
|  | 太陽光パネル |  |  |  | 10.99 | 1 | 0 | kg-CO2 | 0
|  | 太陽熱給湯器 |  |  |  | 5.09 | 1 | 0 | kg-CO2 | 0
|  | 燃料電池 |  |  |  | 5.09 | 1 | 0 | kg-CO2 | 0
|  | エコキュート |  |  |  | 5.09 | 1 | 0 | kg-CO2 | 0
| 2-2. 合計の計算 | [8 empty] | 2.37 |  |  | 2.37
3. 居住時のエネルギーに係るCO2排出量 | [9 empty] | kg-CO2/年m2 |  |  | kg-CO2/年m2
| 3-1. 建築物の取組み（②） | [7 empty] | 評価対象（②） | 35.8984 |  | 参照値（①） | 35.9232
[6 empty] | 一次エネ消費量 MJ/年 |  | CO2換算係数
[5 empty] | m2 | 参照建物① | 評価建物② | kg-CO2/MJ |  | kg-CO2/年m2 |  |  | kg-CO2/年m2
|  | LRH1.1.1 総合的な省エネ |  | 床面積 | 120 | 80653 | 80596 | 0.052095 |  | 34.9884 |  |  | 35.0132
[6 empty] | 参照建物① | 評価建物②
[6 empty] | MJ/年m2 | MJ/年m2
|  |  | 仕様基準でLRH1.1.1を評価した場合 |  |  | 1081 | 1308 | 0.052095 |  | 68.1397 |  |  | 56.3142
|  |  |  | ﾚﾍﾞﾙ１ | ﾚﾍﾞﾙ２ | ﾚﾍﾞﾙ３ | ﾚﾍﾞﾙ４ | ﾚﾍﾞﾙ５ | 採点結果 | 消費率 |  | 採点結果 | 消費率
|  | LRH1.2.1 節水型設備 |  | 115% | － | 100% | 85% | 70% | 3 | 100% |  | 3 | 100%
基準値
|  |  | 水の使用に伴うCO2排出量 |  |  | 0.91 | kg-CO2/年m2 |  |  | 0.91 |  |  | 0.91
|  | LR1/4. 維持管理の運用の工夫 |  |  |  | ﾚﾍﾞﾙ３ | ﾚﾍﾞﾙ４ | ﾚﾍﾞﾙ５ | 採点結果 | 低減率
[6 empty] | 1 | 0.975 | 0.95 |  | 1
| 3-2. 上記+上記以外のオンサイト手法（③） | [7 empty] | 評価対象（③） | 35.8984 |  |  |  |  | N.A.
|  |  | 太陽光発電等エネルギー総量（③ｵﾝｻｲﾄの取組） |  |  | 0 | MJ/年
[7 empty] | 一次エネ消費量 | CO2換算係数 | [6 empty] | 排出係数
[5 empty] | m2 |  | MJ/年 | kg-CO2/MJ |  | kg-CO2/年m2 |  |  |  |  | 0.000457
|  |  |  | 床面積 | 120 | 評価建物③ | 80596 | 0.052095 |  | 34.9884
4. ライフサイクルCO2の計算 | [9 empty] | kg-CO2/年m2 |  |  | kg-CO2/年m2
[10 empty] | 評価対象 |  |  | 参照値 |  | N.A.
| 建設 | [8 empty] | 6.13 |  |  | 6.13
| 修繕・更新・解体 | [8 empty] | 2.37 |  |  | 2.37
| 居住 | [8 empty] | 35.8984 |  |  | 35.9232
| 合計 | [8 empty] | 44.3984 |  |  | 44.4232

## CO2データ
■CO2データベース
| a. 建設に係るCO2排出量 | [5 empty] | QH2.1.1 躯体
|  |  |  | （kg-CO2/年m2） |  |  | 木質系 |  |  | 鉄骨系 |  |  | コンクリート系
| QH2.1.2外壁 |  | QH2.1.3屋根 | QH2.2.2管理体制 |  |  | レベル3 | レベル4 | レベル5 | レベル3 | レベル4 | レベル5 | レベル3 | レベル4 | レベル5
| レベル1 |  | レベル1 | レベル3 |  | 113 | 6.13 | 3.06 | 2.04 | 13.56 | 6.78 | 4.52 | 13.28 | 6.64 | 4.43
|  |  |  | レベル4 |  | 114 | 6.13 | 3.06 | 2.04 | 13.56 | 6.78 | 4.52 | 13.28 | 6.64 | 4.43
|  |  |  | レベル5 |  | 115 | 6.13 | 3.06 | 2.04 | 13.56 | 6.78 | 4.52 | 13.28 | 6.64 | 4.43
|  |  | レベル2 | レベル3 |  | 123 | 6.13 | 3.06 | 2.04 | 13.56 | 6.78 | 4.52 | 13.28 | 6.64 | 4.43
|  |  |  | レベル4 |  | 124 | 6.13 | 3.06 | 2.04 | 13.56 | 6.78 | 4.52 | 13.28 | 6.64 | 4.43
|  |  |  | レベル5 |  | 125 | 6.13 | 3.06 | 2.04 | 13.56 | 6.78 | 4.52 | 13.28 | 6.64 | 4.43
|  |  | レベル3 | レベル3 |  | 133 | 6.13 | 3.06 | 2.04 | 13.56 | 6.78 | 4.52 | 13.28 | 6.64 | 4.43
|  |  |  | レベル4 |  | 134 | 6.13 | 3.06 | 2.04 | 13.56 | 6.78 | 4.52 | 13.28 | 6.64 | 4.43
|  |  |  | レベル5 |  | 135 | 6.13 | 3.06 | 2.04 | 13.56 | 6.78 | 4.52 | 13.28 | 6.64 | 4.43
|  |  | レベル4 | レベル3 |  | 143 | 6.13 | 3.06 | 2.04 | 13.56 | 6.78 | 4.52 | 13.28 | 6.64 | 4.43
|  |  |  | レベル4 |  | 144 | 6.13 | 3.06 | 2.04 | 13.56 | 6.78 | 4.52 | 13.28 | 6.64 | 4.43
|  |  |  | レベル5 |  | 145 | 6.13 | 3.06 | 2.04 | 13.56 | 6.78 | 4.52 | 13.28 | 6.64 | 4.43
| レベル2 |  | レベル1 | レベル3 |  | 213 | 6.13 | 3.06 | 2.04 | 13.56 | 6.78 | 4.52 | 13.28 | 6.64 | 4.43
|  |  |  | レベル4 |  | 214 | 6.13 | 3.06 | 2.04 | 13.56 | 6.78 | 4.52 | 13.28 | 6.64 | 4.43
|  |  |  | レベル5 |  | 215 | 6.13 | 3.06 | 2.04 | 13.56 | 6.78 | 4.52 | 13.28 | 6.64 | 4.43
|  |  | レベル2 | レベル3 |  | 223 | 6.13 | 3.06 | 2.04 | 13.56 | 6.78 | 4.52 | 13.28 | 6.64 | 4.43
|  |  |  | レベル4 |  | 224 | 6.13 | 3.06 | 2.04 | 13.56 | 6.78 | 4.52 | 13.28 | 6.64 | 4.43
|  |  |  | レベル5 |  | 225 | 6.13 | 3.06 | 2.04 | 13.56 | 6.78 | 4.52 | 13.28 | 6.64 | 4.43
|  |  | レベル3 | レベル3 |  | 233 | 6.13 | 3.06 | 2.04 | 13.56 | 6.78 | 4.52 | 13.28 | 6.64 | 4.43
|  |  |  | レベル4 |  | 234 | 6.13 | 3.06 | 2.04 | 13.56 | 6.78 | 4.52 | 13.28 | 6.64 | 4.43
|  |  |  | レベル5 |  | 235 | 6.13 | 3.06 | 2.04 | 13.56 | 6.78 | 4.52 | 13.28 | 6.64 | 4.43
|  |  | レベル4 | レベル3 |  | 243 | 6.13 | 3.06 | 2.04 | 13.56 | 6.78 | 4.52 | 13.28 | 6.64 | 4.43
|  |  |  | レベル4 |  | 244 | 6.13 | 3.06 | 2.04 | 13.56 | 6.78 | 4.52 | 13.28 | 6.64 | 4.43
|  |  |  | レベル5 |  | 245 | 6.13 | 3.06 | 2.04 | 13.56 | 6.78 | 4.52 | 13.28 | 6.64 | 4.43
| レベル3 |  | レベル1 | レベル3 |  | 313 | 6.13 | 3.06 | 2.04 | 13.56 | 6.78 | 4.52 | 13.28 | 6.64 | 4.43
|  |  |  | レベル4 |  | 314 | 6.13 | 3.06 | 2.04 | 13.56 | 6.78 | 4.52 | 13.28 | 6.64 | 4.43
|  |  |  | レベル5 |  | 315 | 6.13 | 3.06 | 2.04 | 13.56 | 6.78 | 4.52 | 13.28 | 6.64 | 4.43
|  |  | レベル2 | レベル3 |  | 323 | 6.13 | 3.06 | 2.04 | 13.56 | 6.78 | 4.52 | 13.28 | 6.64 | 4.43
|  |  |  | レベル4 |  | 324 | 6.13 | 3.06 | 2.04 | 13.56 | 6.78 | 4.52 | 13.28 | 6.64 | 4.43
|  |  |  | レベル5 |  | 325 | 6.13 | 3.06 | 2.04 | 13.56 | 6.78 | 4.52 | 13.28 | 6.64 | 4.43
|  |  | レベル3 | レベル3 |  | 333 | 6.13 | 3.06 | 2.04 | 13.56 | 6.78 | 4.52 | 13.28 | 6.64 | 4.43
|  |  |  | レベル4 |  | 334 | 6.13 | 3.06 | 2.04 | 13.56 | 6.78 | 4.52 | 13.28 | 6.64 | 4.43
|  |  |  | レベル5 |  | 335 | 6.13 | 3.06 | 2.04 | 13.56 | 6.78 | 4.52 | 13.28 | 6.64 | 4.43
|  |  | レベル4 | レベル3 |  | 343 | 6.13 | 3.06 | 2.04 | 13.56 | 6.78 | 4.52 | 13.28 | 6.64 | 4.43
|  |  |  | レベル4 |  | 344 | 6.13 | 3.06 | 2.04 | 13.56 | 6.78 | 4.52 | 13.28 | 6.64 | 4.43
|  |  |  | レベル5 |  | 345 | 6.13 | 3.06 | 2.04 | 13.56 | 6.78 | 4.52 | 13.28 | 6.64 | 4.43
| レベル4 |  | レベル1 | レベル3 |  | 413 | 6.13 | 3.06 | 2.04 | 13.56 | 6.78 | 4.52 | 13.28 | 6.64 | 4.43
|  |  |  | レベル4 |  | 414 | 6.13 | 3.06 | 2.04 | 13.56 | 6.78 | 4.52 | 13.28 | 6.64 | 4.43
|  |  |  | レベル5 |  | 415 | 6.13 | 3.06 | 2.04 | 13.56 | 6.78 | 4.52 | 13.28 | 6.64 | 4.43
|  |  | レベル2 | レベル3 |  | 423 | 6.13 | 3.06 | 2.04 | 13.56 | 6.78 | 4.52 | 13.28 | 6.64 | 4.43
|  |  |  | レベル4 |  | 424 | 6.13 | 3.06 | 2.04 | 13.56 | 6.78 | 4.52 | 13.28 | 6.64 | 4.43
|  |  |  | レベル5 |  | 425 | 6.13 | 3.06 | 2.04 | 13.56 | 6.78 | 4.52 | 13.28 | 6.64 | 4.43
|  |  | レベル3 | レベル3 |  | 433 | 6.13 | 3.06 | 2.04 | 13.56 | 6.78 | 4.52 | 13.28 | 6.64 | 4.43
|  |  |  | レベル4 |  | 434 | 6.13 | 3.06 | 2.04 | 13.56 | 6.78 | 4.52 | 13.28 | 6.64 | 4.43
|  |  |  | レベル5 |  | 435 | 6.13 | 3.06 | 2.04 | 13.56 | 6.78 | 4.52 | 13.28 | 6.64 | 4.43
|  |  | レベル4 | レベル3 |  | 443 | 6.13 | 3.06 | 2.04 | 13.56 | 6.78 | 4.52 | 13.28 | 6.64 | 4.43
|  |  |  | レベル4 |  | 444 | 6.13 | 3.06 | 2.04 | 13.56 | 6.78 | 4.52 | 13.28 | 6.64 | 4.43
|  |  |  | レベル5 |  | 445 | 6.13 | 3.06 | 2.04 | 13.56 | 6.78 | 4.52 | 13.28 | 6.64 | 4.43
| b. 修繕・更新・解体に係るCO2排出量 | [5 empty] | 木質系 レベル3: QH2.1.1 躯体
|  |  |  | （kg-CO2/年m2） |  |  | 木質系 レベル3: 木質系; 鉄骨系 レベル3: 鉄骨系; コンクリート系 レベル3: コンクリート系
| QH2.1.2外壁 |  | QH2.1.3屋根 | QH2.2.2管理体制 |  |  | レベル3 | レベル4 | レベル5 | レベル3 | レベル4 | レベル5 | レベル3 | レベル4 | レベル5
| レベル1 |  | レベル1 | レベル3 |  | 113 | 4.39 | 5.53 | 6.29 | 4.8 | 6.37 | 7.27 | 2.67 | 3.73 | 4.12
|  |  |  | レベル4 |  | 114 | 4.39 | 5.53 | 6.29 | 4.8 | 6.37 | 7.27 | 2.67 | 3.73 | 4.12
|  |  |  | レベル5 |  | 115 | 4.39 | 5.53 | 6.29 | 4.8 | 6.37 | 7.27 | 2.67 | 3.73 | 4.12
|  |  | レベル2 | レベル3 |  | 123 | 4.39 | 5.53 | 6.29 | 4.8 | 6.37 | 7.27 | 2.67 | 3.73 | 4.12
|  |  |  | レベル4 |  | 124 | 3.94 | 5.09 | 5.84 | 4.34 | 5.91 | 6.82 | 2.64 | 3.7 | 4.08
|  |  |  | レベル5 |  | 125 | 3.51 | 5.09 | 5.69 | 3.89 | 5.91 | 6.66 | 2.6 | 3.7 | 4.07
|  |  | レベル3 | レベル3 |  | 133 | 3.51 | 4.87 | 5.69 | 3.89 | 5.69 | 6.66 | 2.6 | 3.68 | 4.07
|  |  |  | レベル4 |  | 134 | 3.51 | 4.87 | 5.4 | 3.89 | 5.69 | 6.37 | 2.6 | 3.68 | 4.05
|  |  |  | レベル5 |  | 135 | 3.51 | 4.65 | 5.4 | 3.89 | 5.46 | 6.37 | 2.6 | 3.66 | 4.05
|  |  | レベル4 | レベル3 |  | 143 | 3.51 | 4.65 | 5.4 | 3.89 | 5.46 | 6.37 | 2.6 | 3.66 | 4.05
|  |  |  | レベル4 |  | 144 | 3.51 | 4.65 | 5.25 | 3.89 | 5.46 | 6.21 | 2.6 | 3.66 | 4.04
|  |  |  | レベル5 |  | 145 | 3.51 | 4.65 | 5.25 | 3.89 | 5.46 | 6.21 | 2.6 | 3.66 | 4.04
| レベル2 |  | レベル1 | レベル3 |  | 213 | 4.39 | 5.53 | 6.29 | 4.8 | 6.37 | 7.27 | 2.67 | 3.73 | 4.12
|  |  |  | レベル4 |  | 214 | 3.83 | 4.97 | 5.72 | 4.19 | 5.76 | 6.67 | 2.67 | 3.73 | 4.12
|  |  |  | レベル5 |  | 215 | 3.26 | 4.97 | 5.53 | 3.6 | 5.76 | 6.47 | 2.67 | 3.73 | 4.12
|  |  | レベル2 | レベル3 |  | 223 | 4.39 | 5.53 | 6.29 | 4.8 | 6.37 | 7.27 | 2.67 | 3.73 | 4.12
|  |  |  | レベル4 |  | 224 | 3.38 | 4.53 | 5.28 | 3.74 | 5.32 | 6.22 | 2.64 | 3.7 | 4.08
|  |  |  | レベル5 |  | 225 | 2.37 | 4.53 | 4.94 | 2.67 | 5.32 | 5.87 | 2.6 | 3.7 | 4.07
|  |  | レベル3 | レベル3 |  | 233 | 3.51 | 4.87 | 5.69 | 3.89 | 5.69 | 6.66 | 2.6 | 3.68 | 4.07
|  |  |  | レベル4 |  | 234 | 2.94 | 4.3 | 4.83 | 3.3 | 5.09 | 5.76 | 2.6 | 3.68 | 4.05
|  |  |  | レベル5 |  | 235 | 2.37 | 4.08 | 4.65 | 2.7 | 4.87 | 5.57 | 2.6 | 3.66 | 4.05
|  |  | レベル4 | レベル3 |  | 243 | 3.51 | 4.65 | 5.4 | 3.89 | 5.46 | 6.37 | 2.6 | 3.66 | 4.05
|  |  |  | レベル4 |  | 244 | 2.94 | 4.08 | 4.69 | 3.3 | 4.87 | 5.62 | 2.6 | 3.66 | 4.04
|  |  |  | レベル5 |  | 245 | 2.37 | 4.08 | 4.5 | 2.7 | 4.87 | 5.41 | 2.6 | 3.66 | 4.04
| レベル3 |  | レベル1 | レベル3 |  | 313 | 3.26 | 4.69 | 5.53 | 3.6 | 5.47 | 6.47 | 2.67 | 3.73 | 4.12
|  |  |  | レベル4 |  | 314 | 3.26 | 4.69 | 5.16 | 3.6 | 5.47 | 6.07 | 2.67 | 3.73 | 4.12
|  |  |  | レベル5 |  | 315 | 3.26 | 4.41 | 5.16 | 3.6 | 5.17 | 6.07 | 2.67 | 3.73 | 4.12
|  |  | レベル2 | レベル3 |  | 323 | 3.26 | 4.69 | 5.53 | 3.6 | 5.47 | 6.47 | 2.67 | 3.73 | 4.12
|  |  |  | レベル4 |  | 324 | 2.82 | 4.24 | 4.72 | 3.15 | 5.02 | 5.62 | 2.64 | 3.7 | 4.08
|  |  |  | レベル5 |  | 325 | 2.37 | 3.96 | 4.57 | 2.7 | 4.72 | 5.47 | 2.6 | 3.7 | 4.07
|  |  | レベル3 | レベル3 |  | 333 | 2.37 | 4.02 | 4.94 | 2.7 | 4.79 | 5.87 | 2.6 | 3.68 | 4.07
|  |  |  | レベル4 |  | 334 | 2.37 | 4.02 | 4.28 | 2.7 | 4.79 | 5.17 | 2.6 | 3.68 | 4.05
|  |  |  | レベル5 |  | 335 | 2.37 | 3.53 | 4.28 | 2.7 | 4.26 | 5.17 | 2.6 | 3.66 | 4.05
|  |  | レベル4 | レベル3 |  | 343 | 2.37 | 3.8 | 4.65 | 2.7 | 4.56 | 5.57 | 2.6 | 3.66 | 4.05
|  |  |  | レベル4 |  | 344 | 2.37 | 3.8 | 4.12 | 2.7 | 4.56 | 5.02 | 2.6 | 3.66 | 4.04
|  |  |  | レベル5 |  | 345 | 2.37 | 3.53 | 4.12 | 2.7 | 4.26 | 5.02 | 2.6 | 3.66 | 4.04
| レベル4 |  | レベル1 | レベル3 |  | 413 | 3.26 | 4.41 | 5.16 | 3.6 | 5.17 | 6.07 | 2.67 | 3.73 | 4.12
|  |  |  | レベル4 |  | 414 | 3.26 | 4.41 | 4.97 | 3.6 | 5.17 | 5.87 | 2.67 | 3.73 | 4.12
|  |  |  | レベル5 |  | 415 | 3.26 | 4.41 | 4.97 | 3.6 | 5.17 | 5.87 | 2.67 | 3.73 | 4.12
|  |  | レベル2 | レベル3 |  | 423 | 3.26 | 4.41 | 5.16 | 3.6 | 5.17 | 6.07 | 2.67 | 3.73 | 4.12
|  |  |  | レベル4 |  | 424 | 2.82 | 3.96 | 4.53 | 3.15 | 4.72 | 5.42 | 2.64 | 3.7 | 4.08
|  |  |  | レベル5 |  | 425 | 2.37 | 3.96 | 4.38 | 2.7 | 4.72 | 5.26 | 2.6 | 3.7 | 4.07
|  |  | レベル3 | レベル3 |  | 433 | 2.37 | 3.74 | 4.57 | 2.7 | 4.49 | 5.47 | 2.6 | 3.68 | 4.07
|  |  |  | レベル4 |  | 434 | 2.37 | 3.74 | 4.08 | 2.7 | 4.49 | 4.96 | 2.6 | 3.68 | 4.05
|  |  |  | レベル5 |  | 435 | 2.37 | 3.53 | 4.08 | 2.7 | 4.26 | 4.96 | 2.6 | 3.66 | 4.05
|  |  | レベル4 | レベル3 |  | 443 | 2.37 | 3.53 | 4.28 | 2.7 | 4.26 | 5.17 | 2.6 | 3.66 | 4.05
|  |  |  | レベル4 |  | 444 | 2.37 | 3.53 | 3.93 | 2.7 | 4.26 | 4.82 | 2.6 | 3.66 | 4.04
|  |  |  | レベル5 |  | 445 | 2.37 | 3.53 | 3.93 | 2.7 | 4.26 | 4.82 | 2.6 | 3.66 | 4.04
| b. 修繕・更新に係るCO2排出量 | [5 empty] | 木質系 レベル3: QH2.1.1 躯体
|  |  |  | （kg-CO2/年m2） |  |  | 木質系 レベル3: 木質系; 鉄骨系 レベル3: 鉄骨系; コンクリート系 レベル3: コンクリート系
| QH2.1.2外壁 |  | QH2.1.3屋根 | QH2.2.2管理体制 |  |  | レベル3 | レベル4 | レベル5 | レベル3 | レベル4 | レベル5 | レベル3 | レベル4 | レベル5
| レベル1 |  | レベル1 | レベル3 |  |  | 3.91 | 5.21 | 6 | 4.11 | 5.94 | 6.91 | 1.58 | 3.14 | 3.7
|  |  |  | レベル4 |  |  | 3.91 | 5.21 | 6 | 4.11 | 5.94 | 6.91 | 1.58 | 3.14 | 3.7
|  |  |  | レベル5 |  |  | 3.91 | 5.21 | 6 | 4.11 | 5.94 | 6.91 | 1.58 | 3.14 | 3.7
|  |  | レベル2 | レベル3 |  |  | 3.91 | 5.21 | 6 | 4.11 | 5.94 | 6.91 | 1.58 | 3.14 | 3.7
|  |  |  | レベル4 |  |  | 3.48 | 4.78 | 5.57 | 3.67 | 5.5 | 6.48 | 1.55 | 3.11 | 3.66
|  |  |  | レベル5 |  |  | 3.06 | 4.78 | 5.43 | 3.24 | 5.5 | 6.33 | 1.51 | 3.11 | 3.65
|  |  | レベル3 | レベル3 |  |  | 3.06 | 4.57 | 5.43 | 3.24 | 5.29 | 6.33 | 1.51 | 3.09 | 3.65
|  |  |  | レベル4 |  |  | 3.06 | 4.57 | 5.15 | 3.24 | 5.29 | 6.05 | 1.51 | 3.09 | 3.63
|  |  |  | レベル5 |  |  | 3.06 | 4.36 | 5.15 | 3.24 | 5.07 | 6.05 | 1.51 | 3.07 | 3.63
|  |  | レベル4 | レベル3 |  |  | 3.06 | 4.36 | 5.15 | 3.24 | 5.07 | 6.05 | 1.51 | 3.07 | 3.63
|  |  |  | レベル4 |  |  | 3.06 | 4.36 | 5.01 | 3.24 | 5.07 | 5.9 | 1.51 | 3.07 | 3.62
|  |  |  | レベル5 |  |  | 3.06 | 4.36 | 5.01 | 3.24 | 5.07 | 5.9 | 1.51 | 3.07 | 3.62
| レベル2 |  | レベル1 | レベル3 |  |  | 3.91 | 5.21 | 6 | 4.11 | 5.94 | 6.91 | 1.58 | 3.14 | 3.7
|  |  |  | レベル4 |  |  | 3.36 | 4.66 | 5.45 | 3.52 | 5.35 | 6.33 | 1.58 | 3.14 | 3.7
|  |  |  | レベル5 |  |  | 2.81 | 4.66 | 5.27 | 2.94 | 5.35 | 6.13 | 1.58 | 3.14 | 3.7
|  |  | レベル2 | レベル3 |  |  | 3.91 | 5.21 | 6 | 4.11 | 5.94 | 6.91 | 1.58 | 3.14 | 3.7
|  |  |  | レベル4 |  |  | 2.93 | 4.24 | 5.03 | 3.09 | 4.92 | 5.9 | 1.55 | 3.11 | 3.66
|  |  |  | レベル5 |  |  | 1.96 | 4.24 | 4.7 | 2.05 | 4.92 | 5.56 | 1.51 | 3.11 | 3.65
|  |  | レベル3 | レベル3 |  |  | 3.06 | 4.57 | 5.43 | 3.24 | 5.29 | 6.33 | 1.51 | 3.09 | 3.65
|  |  |  | レベル4 |  |  | 2.51 | 4.02 | 4.6 | 2.66 | 4.7 | 5.46 | 1.51 | 3.09 | 3.63
|  |  |  | レベル5 |  |  | 1.96 | 3.81 | 4.42 | 2.08 | 4.49 | 5.27 | 1.51 | 3.07 | 3.63
|  |  | レベル4 | レベル3 |  |  | 3.06 | 4.36 | 5.15 | 3.24 | 5.07 | 6.05 | 1.51 | 3.07 | 3.63
|  |  |  | レベル4 |  |  | 2.51 | 3.81 | 4.46 | 2.66 | 4.49 | 5.32 | 1.51 | 3.07 | 3.62
|  |  |  | レベル5 |  |  | 1.96 | 3.81 | 4.28 | 2.08 | 4.49 | 5.12 | 1.51 | 3.07 | 3.62
| レベル3 |  | レベル1 | レベル3 |  |  | 2.81 | 4.39 | 5.27 | 2.94 | 5.06 | 6.13 | 1.58 | 3.14 | 3.7
|  |  |  | レベル4 |  |  | 2.81 | 4.39 | 4.91 | 2.94 | 5.06 | 5.75 | 1.58 | 3.14 | 3.7
|  |  |  | レベル5 |  |  | 2.81 | 4.12 | 4.91 | 2.94 | 4.77 | 5.75 | 1.58 | 3.14 | 3.7
|  |  | レベル2 | レベル3 |  |  | 2.81 | 4.39 | 5.27 | 2.94 | 5.06 | 6.13 | 1.58 | 3.14 | 3.7
|  |  |  | レベル4 |  |  | 2.39 | 3.96 | 4.48 | 2.51 | 4.63 | 5.31 | 1.55 | 3.11 | 3.66
|  |  |  | レベル5 |  |  | 1.96 | 3.69 | 4.34 | 2.08 | 4.34 | 5.17 | 1.51 | 3.11 | 3.65
|  |  | レベル3 | レベル3 |  |  | 1.96 | 3.75 | 4.7 | 2.08 | 4.41 | 5.56 | 1.51 | 3.09 | 3.65
|  |  |  | レベル4 |  |  | 1.96 | 3.75 | 4.06 | 2.08 | 4.41 | 4.88 | 1.51 | 3.09 | 3.63
|  |  |  | レベル5 |  |  | 1.96 | 3.27 | 4.06 | 2.08 | 3.9 | 4.88 | 1.51 | 3.07 | 3.63
|  |  | レベル4 | レベル3 |  |  | 1.96 | 3.54 | 4.42 | 2.08 | 4.19 | 5.27 | 1.51 | 3.07 | 3.63
|  |  |  | レベル4 |  |  | 1.96 | 3.54 | 3.91 | 2.08 | 4.19 | 4.74 | 1.51 | 3.07 | 3.62
|  |  |  | レベル5 |  |  | 1.96 | 3.27 | 3.91 | 2.08 | 3.9 | 4.74 | 1.51 | 3.07 | 3.62
| レベル4 |  | レベル1 | レベル3 |  |  | 2.81 | 4.12 | 4.91 | 2.94 | 4.77 | 5.75 | 1.58 | 3.14 | 3.7
|  |  |  | レベル4 |  |  | 2.81 | 4.12 | 4.72 | 2.94 | 4.77 | 5.55 | 1.58 | 3.14 | 3.7
|  |  |  | レベル5 |  |  | 2.81 | 4.12 | 4.72 | 2.94 | 4.77 | 5.55 | 1.58 | 3.14 | 3.7
|  |  | レベル2 | レベル3 |  |  | 2.81 | 4.12 | 4.91 | 2.94 | 4.77 | 5.75 | 1.58 | 3.14 | 3.7
|  |  |  | レベル4 |  |  | 2.39 | 3.69 | 4.3 | 2.51 | 4.34 | 5.12 | 1.55 | 3.11 | 3.66
|  |  |  | レベル5 |  |  | 1.96 | 3.69 | 4.16 | 2.08 | 4.34 | 4.97 | 1.51 | 3.11 | 3.65
|  |  | レベル3 | レベル3 |  |  | 1.96 | 3.48 | 4.34 | 2.08 | 4.12 | 5.17 | 1.51 | 3.09 | 3.65
|  |  |  | レベル4 |  |  | 1.96 | 3.48 | 3.87 | 2.08 | 4.12 | 4.68 | 1.51 | 3.09 | 3.63
|  |  |  | レベル5 |  |  | 1.96 | 3.27 | 3.87 | 2.08 | 3.9 | 4.68 | 1.51 | 3.07 | 3.63
|  |  | レベル4 | レベル3 |  |  | 1.96 | 3.27 | 4.06 | 2.08 | 3.9 | 4.88 | 1.51 | 3.07 | 3.63
|  |  |  | レベル4 |  |  | 1.96 | 3.27 | 3.73 | 2.08 | 3.9 | 4.54 | 1.51 | 3.07 | 3.62
|  |  |  | レベル5 |  |  | 1.96 | 3.27 | 3.73 | 2.08 | 3.9 | 4.54 | 1.51 | 3.07 | 3.62
| c. 解体に係るCO2排出量 | [5 empty] | 木質系 レベル3: QH2.1.1 躯体
|  |  |  | （kg-CO2/年m2） |  |  | 木質系 レベル3: 木質系; 鉄骨系 レベル3: 鉄骨系; コンクリート系 レベル3: コンクリート系
| QH2.1.2外壁 |  | QH2.1.3屋根 | QH2.2.2管理体制 |  |  | レベル3 | レベル4 | レベル5 | レベル3 | レベル4 | レベル5 | レベル3 | レベル4 | レベル5
| レベル1 |  | レベル1 | レベル3 |  |  | 0.48 | 0.32 | 0.29 | 0.69 | 0.43 | 0.36 | 1.09 | 0.59 | 0.42
|  |  |  | レベル4 |  |  | 0.48 | 0.32 | 0.29 | 0.69 | 0.43 | 0.36 | 1.09 | 0.59 | 0.42
|  |  |  | レベル5 |  |  | 0.48 | 0.32 | 0.29 | 0.69 | 0.43 | 0.36 | 1.09 | 0.59 | 0.42
|  |  | レベル2 | レベル3 |  |  | 0.48 | 0.32 | 0.29 | 0.69 | 0.43 | 0.36 | 1.09 | 0.59 | 0.42
|  |  |  | レベル4 |  |  | 0.46 | 0.31 | 0.27 | 0.67 | 0.41 | 0.34 | 1.09 | 0.59 | 0.42
|  |  |  | レベル5 |  |  | 0.45 | 0.31 | 0.26 | 0.65 | 0.41 | 0.33 | 1.09 | 0.59 | 0.42
|  |  | レベル3 | レベル3 |  |  | 0.45 | 0.3 | 0.26 | 0.65 | 0.4 | 0.33 | 1.09 | 0.59 | 0.42
|  |  |  | レベル4 |  |  | 0.45 | 0.3 | 0.25 | 0.65 | 0.4 | 0.32 | 1.09 | 0.59 | 0.42
|  |  |  | レベル5 |  |  | 0.45 | 0.29 | 0.25 | 0.65 | 0.39 | 0.32 | 1.09 | 0.59 | 0.42
|  |  | レベル4 | レベル3 |  |  | 0.45 | 0.29 | 0.25 | 0.65 | 0.39 | 0.32 | 1.09 | 0.59 | 0.42
|  |  |  | レベル4 |  |  | 0.45 | 0.29 | 0.24 | 0.65 | 0.39 | 0.31 | 1.09 | 0.59 | 0.42
|  |  |  | レベル5 |  |  | 0.45 | 0.29 | 0.24 | 0.65 | 0.39 | 0.31 | 1.09 | 0.59 | 0.42
| レベル2 |  | レベル1 | レベル3 |  |  | 0.48 | 0.32 | 0.29 | 0.69 | 0.43 | 0.36 | 1.09 | 0.59 | 0.42
|  |  |  | レベル4 |  |  | 0.47 | 0.31 | 0.27 | 0.67 | 0.41 | 0.34 | 1.09 | 0.59 | 0.42
|  |  |  | レベル5 |  |  | 0.45 | 0.31 | 0.26 | 0.66 | 0.41 | 0.34 | 1.09 | 0.59 | 0.42
|  |  | レベル2 | レベル3 |  |  | 0.48 | 0.32 | 0.29 | 0.69 | 0.43 | 0.36 | 1.09 | 0.59 | 0.42
|  |  |  | レベル4 |  |  | 0.45 | 0.29 | 0.25 | 0.65 | 0.4 | 0.32 | 1.09 | 0.59 | 0.42
|  |  |  | レベル5 |  |  | 0.41 | 0.29 | 0.24 | 0.62 | 0.4 | 0.31 | 1.09 | 0.59 | 0.42
|  |  | レベル3 | レベル3 |  |  | 0.45 | 0.3 | 0.26 | 0.65 | 0.4 | 0.33 | 1.09 | 0.59 | 0.42
|  |  |  | レベル4 |  |  | 0.43 | 0.28 | 0.23 | 0.64 | 0.39 | 0.3 | 1.09 | 0.59 | 0.42
|  |  |  | レベル5 |  |  | 0.41 | 0.27 | 0.23 | 0.62 | 0.38 | 0.3 | 1.09 | 0.59 | 0.42
|  |  | レベル4 | レベル3 |  |  | 0.45 | 0.29 | 0.25 | 0.65 | 0.39 | 0.32 | 1.09 | 0.59 | 0.42
|  |  |  | レベル4 |  |  | 0.43 | 0.27 | 0.23 | 0.64 | 0.38 | 0.3 | 1.09 | 0.59 | 0.42
|  |  |  | レベル5 |  |  | 0.41 | 0.27 | 0.22 | 0.62 | 0.38 | 0.29 | 1.09 | 0.59 | 0.42
| レベル3 |  | レベル1 | レベル3 |  |  | 0.45 | 0.3 | 0.26 | 0.66 | 0.41 | 0.34 | 1.09 | 0.59 | 0.42
|  |  |  | レベル4 |  |  | 0.45 | 0.3 | 0.25 | 0.66 | 0.41 | 0.32 | 1.09 | 0.59 | 0.42
|  |  |  | レベル5 |  |  | 0.45 | 0.29 | 0.25 | 0.66 | 0.4 | 0.32 | 1.09 | 0.59 | 0.42
|  |  | レベル2 | レベル3 |  |  | 0.45 | 0.3 | 0.26 | 0.66 | 0.41 | 0.34 | 1.09 | 0.59 | 0.42
|  |  |  | レベル4 |  |  | 0.43 | 0.28 | 0.24 | 0.64 | 0.39 | 0.31 | 1.09 | 0.59 | 0.42
|  |  |  | レベル5 |  |  | 0.41 | 0.27 | 0.23 | 0.62 | 0.38 | 0.3 | 1.09 | 0.59 | 0.42
|  |  | レベル3 | レベル3 |  |  | 0.41 | 0.27 | 0.24 | 0.62 | 0.38 | 0.31 | 1.09 | 0.59 | 0.42
|  |  |  | レベル4 |  |  | 0.41 | 0.27 | 0.22 | 0.62 | 0.38 | 0.29 | 1.09 | 0.59 | 0.42
|  |  |  | レベル5 |  |  | 0.41 | 0.26 | 0.22 | 0.62 | 0.36 | 0.29 | 1.09 | 0.59 | 0.42
|  |  | レベル4 | レベル3 |  |  | 0.41 | 0.26 | 0.23 | 0.62 | 0.37 | 0.3 | 1.09 | 0.59 | 0.42
|  |  |  | レベル4 |  |  | 0.41 | 0.26 | 0.21 | 0.62 | 0.37 | 0.28 | 1.09 | 0.59 | 0.42
|  |  |  | レベル5 |  |  | 0.41 | 0.26 | 0.21 | 0.62 | 0.36 | 0.28 | 1.09 | 0.59 | 0.42
| レベル4 |  | レベル1 | レベル3 |  |  | 0.45 | 0.29 | 0.25 | 0.66 | 0.4 | 0.32 | 1.09 | 0.59 | 0.42
|  |  |  | レベル4 |  |  | 0.45 | 0.29 | 0.25 | 0.66 | 0.4 | 0.32 | 1.09 | 0.59 | 0.42
|  |  |  | レベル5 |  |  | 0.45 | 0.29 | 0.25 | 0.66 | 0.4 | 0.32 | 1.09 | 0.59 | 0.42
|  |  | レベル2 | レベル3 |  |  | 0.45 | 0.29 | 0.25 | 0.66 | 0.4 | 0.32 | 1.09 | 0.59 | 0.42
|  |  |  | レベル4 |  |  | 0.43 | 0.27 | 0.23 | 0.64 | 0.38 | 0.3 | 1.09 | 0.59 | 0.42
|  |  |  | レベル5 |  |  | 0.41 | 0.27 | 0.22 | 0.62 | 0.38 | 0.29 | 1.09 | 0.59 | 0.42
|  |  | レベル3 | レベル3 |  |  | 0.41 | 0.26 | 0.23 | 0.62 | 0.37 | 0.3 | 1.09 | 0.59 | 0.42
|  |  |  | レベル4 |  |  | 0.41 | 0.26 | 0.21 | 0.62 | 0.37 | 0.28 | 1.09 | 0.59 | 0.42
|  |  |  | レベル5 |  |  | 0.41 | 0.26 | 0.21 | 0.62 | 0.36 | 0.28 | 1.09 | 0.59 | 0.42
|  |  | レベル4 | レベル3 |  |  | 0.41 | 0.26 | 0.22 | 0.62 | 0.36 | 0.29 | 1.09 | 0.59 | 0.42
|  |  |  | レベル4 |  |  | 0.41 | 0.26 | 0.2 | 0.62 | 0.36 | 0.28 | 1.09 | 0.59 | 0.42
|  |  |  | レベル5 |  |  | 0.41 | 0.26 | 0.2 | 0.62 | 0.36 | 0.28 | 1.09 | 0.59 | 0.42
c. 導入設備に係るCO2排出量
|  | 太陽光パネル |  | 10.99 |  | kg-CO2/kg | 木質系 レベル3: kg-CO2/kg; 木質系 レベル5: 更新周期; 鉄骨系 レベル3: 20; 鉄骨系 レベル4: 年
|  | 太陽熱給湯器 |  | 5.09 |  | kg-CO2/kg | 木質系 レベル3: kg-CO2/kg
|  | 燃料電池 |  | 5.09 |  | kg-CO2/kg | 木質系 レベル3: kg-CO2/kg
|  | エコキュート |  | 5.09 |  | kg-CO2/kg | 木質系 レベル3: kg-CO2/kg
ｃ 居住時のCO2排出量算出のための基準値
| 排出係数 |  | 電力（基礎排出係数） |  |  |  | kg-CO2/kWh | 0.457 | 東京電力ｴﾅｼﾞｰﾊﾟｰﾄﾅｰ株式会社 |  |  | （調整後排出係数 | 0.455 | kg-CO2/kWh）
[7 empty] | kg-CO2/kWh | 0.046824 | 9.76 | MJ/kWhで換算した値（H28建築物省エネ法告示全日平均）
|  |  | 都市ガス |  |  |  | 木質系 レベル3: kg-CO2/kWh; 木質系 レベル4: 0.0499; 木質系 レベル5: 0.0136; 鉄骨系 レベル3: tC/GJ※
|  |  | 灯油 |  |  |  | 木質系 レベル3: kg-CO2/kWh; 木質系 レベル4: 0.0678; 木質系 レベル5: 0.0185; 鉄骨系 レベル3: tC/GJ※
|  |  | Ａ重油 |  |  |  | 木質系 レベル3: kg-CO2/kWh; 木質系 レベル4: 0.0693; 木質系 レベル5: 0.0189; 鉄骨系 レベル3: tC/GJ※
|  |  | その他 |  |  |  | 木質系 レベル3: kg-CO2/kWh; 木質系 レベル4: 0.0686; 木質系 レベル5: 0.0187; 鉄骨系 レベル3: tC/GJ(灯油＋A重油の平均値）
|  |  | LPG |  |  |  | 木質系 レベル3: kg-CO2/kWh; 木質系 レベル4: 0.059; 木質系 レベル5: 0.0161; 鉄骨系 レベル3: tC/GJ※
|  |  | 熱（DHC） |  |  |  | 木質系 レベル3: kg-CO2/kWh; 木質系 レベル4: 0.057; 木質系 レベル5: 0.057; 鉄骨系 レベル3: tCO2/GJ※
|  | 家庭部門エネルギー種別構成比 |  |  |  |  | 木質系 レベル4: 構成比(％); 木質系 レベル5: CO2換算値
|  |  | 電力 |  |  |  | 木質系 レベル4: 49.8%; 木質系 レベル5: 0.023318
|  |  | 都市ガス |  |  |  | 木質系 レベル4: 22.3%; 木質系 レベル5: 0.011128
|  |  | 灯油 |  |  |  | 木質系 レベル4: 16.2%; 木質系 レベル5: 0.010984
|  |  | A重油 |  |  |  | 木質系 レベル4: 0%; 木質系 レベル5: 0
|  |  | その他 |  |  |  | 木質系 レベル4: 0%; 木質系 レベル5: 0
|  |  | LPG |  |  |  | 木質系 レベル4: 11.2%; 木質系 レベル5: 0.006608
|  |  | 再生可能・未活用エネルギー |  |  |  | 木質系 レベル4: 0.4%; 木質系 レベル5: 0
|  |  | 熱（DHC） |  |  |  | 木質系 レベル4: 0.1%; 木質系 レベル5: 5.7e-05
[8 empty] | 合計 | 0.052095 | kg-CO2/MJ
|  | LRH1.1.1 仕様基準評価の場合のCO2排出量算出に用いる一次エネルギー消費量 |  |  |  |  | コンクリート系 レベル5: ※参照建物の一次エネルギー消費量(参照値)はレベル３相当とする。
|  | 設備の方式 |  | LRH1.1.1の |  |  | 木質系 レベル3: 評価建物; 木質系 レベル4: 地域区分; コンクリート系 レベル4: MJ/年m2 | 「－」の場合
|  | 暖房 | 冷房 | 評価ﾚﾍﾞﾙ |  | 1 | 6 | 1 | 2 | 3 | 4 | 5 | 6 | 7 | 8 | 1 | 2 | 3 | 4 | 5 | 6 | 7 | 8
|  |  |  | 参照値 | Ａａ0 | 2 | 1119 | 1510 | 1315 | 1134 | 1316 | 1190 | 1119 | 985 | 937 | 1777 | 1542 | 1325 | 1543 | 1393 | 1308 | 1147 | 1089
|  | Ａ | ａ | レベル１ | Ａａ1 | 3 | 1308 | 1777 | 1542 | 1325 | 1543 | 1393 | 1308 | 1147 | 1089 | 1510 | 1315 | 1069 | 1218 | 1080 | 1081 | 965 | 937
|  |  |  | レベル３ | Ａａ3 | 4 | 1119 | 1510 | 1315 | 1134 | 1316 | 1190 | 1119 | 985 | 937
|  |  |  | 参照値 | Ａｂ0 | 5 | 926 | 1492 | 1299 | 1096 | 1242 | 1109 | 926 | 740 | 525
|  | Ａ | ｂ | レベル１ | Ａｂ1 | 6 | 1076 | 1755 | 1523 | 1279 | 1455 | 1295 | 1076 | 852 | 595
|  |  |  | レベル３ | Ａｂ3 | 7 | 926 | 1492 | 1299 | 1096 | 1242 | 1109 | 926 | 740 | 525
|  |  |  | 参照値 | Ｂａ0 | 8 | 1081 | 1252 | 1176 | 1069 | 1218 | 1080 | 1081 | 965 | 937
|  | Ｂ | ａ | レベル１ | Ｂａ1 | 9 | 1261 | 1467 | 1376 | 1248 | 1426 | 1260 | 1261 | 1122 | 1089
|  |  |  | レベル３ | Ｂａ3 | 10 | 1081 | 1252 | 1176 | 1069 | 1218 | 1080 | 1081 | 965 | 937
|  |  |  | 参照値 | Ｂｂ0 | 11 | 887 | 1233 | 1160 | 1031 | 1144 | 998 | 887 | 720 | 525
|  | Ｂ | ｂ | レベル１ | Ｂｂ1 | 12 | 1029 | 1444 | 1357 | 1202 | 1338 | 1163 | 1029 | 828 | 595
|  |  |  | レベル３ | Ｂｂ3 | 13 | 887 | 1233 | 1160 | 1031 | 1144 | 998 | 887 | 720 | 525
|  |  |  | 参照値 | Ｃａ0 | 14 | 870 | 957 | 905 | 839 | 924 | 813 | 870 | 848 | 937
|  | Ｃ | ａ | レベル１ | Ｃａ1 | 15 | 1009 | 1113 | 1051 | 972 | 1073 | 940 | 1009 | 983 | 1089
|  |  |  | レベル３ | Ｃａ3 | 16 | 870 | 957 | 905 | 839 | 924 | 813 | 870 | 848 | 937
|  |  |  | 参照値 | Ｃｂ0 | 17 | 677 | 939 | 889 | 801 | 850 | 732 | 677 | 603 | 525
|  | Ｃ | ｂ | レベル１ | Ｃｂ1 | 18 | 777 | 1091 | 1031 | 926 | 985 | 843 | 777 | 689 | 595
|  |  |  | レベル３ | Ｃｂ3 | 19 | 677 | 939 | 889 | 801 | 850 | 732 | 677 | 603 | 525
|  | － | － | 算定プログラムによる評価 | - | 1: -; 評価建物 6: 1308
[5 empty] | －－0 | 1: -; 評価建物 6: 1081
ｄ. ライフサイクルCO2算定条件
[7 empty] | 木質系 |  |  | 鉄骨系 |  |  | コンクリート系
|  |  |  | QH2.1.1 躯体 |  |  | レベル3 | レベル4 | レベル5 | レベル3 | レベル4 | レベル5 | レベル3 | レベル4 | レベル5
| 躯体・基礎の寿命（年） | [5 empty] | 30 | 60 | 90 | 30 | 60 | 90 | 30 | 60 | 90
QH2.2.2管理体制
| 更新周期(年） |  |  | QH2.1.2 外壁 QH2.1.2 屋根 |  |  | レベル3 | レベル4 | レベル5 | レベル3 | レベル4 | レベル5 | レベル3 | レベル4 | レベル5
|  |  |  | 1 |  |  | 11 | 11 | 11 | 11 | 11 | 11 | 11 | 11 | 11
|  |  |  | 2 |  |  | 12 | 18 | 24 | 12 | 18 | 24 | 12 | 18 | 24
|  |  |  | 3 |  |  | 25 | 37 | 49 | 25 | 37 | 49 | 25 | 37 | 49
|  |  |  | 4 |  |  | 50 | 75 | 100 | 50 | 75 | 100 | 50 | 75 | 100
|  |  |  | 5 |  |  | 50 | 75 | 100 | 50 | 75 | 100 | 50 | 75 | 100
※温室効果ガス排出量算定・報告・ 公表制度における算定方法・排出係数一覧
「令和元年度（2019年度）におけるエネルギー需給実績（確報）」（令和3年4月資源エネルギー庁）

## CO2独自計算
■戸建独自計算結果の入力シート |  |  |  |  | ■建物名称
項目 |  |  | 参照値（参照建物） |  | 評価対象 |  | 単位
|  |  | 入力欄 | 参考値 | 入力欄 | 参考値
建設段階 | CO2排出量 |  |  | 6.13 |  | 6.13 | kg-CO2/年㎡
計算条件など
修繕・更新・ 解体段階 | CO2排出量 |  |  | 2.37 |  | 2.37 | kg-CO2/年㎡
計算条件など
運用 段階 | ①参照値／ ②建築物の取組み |  |  | 35.9232 |  | 35.8984 | kg-CO2/年㎡
| ③上記+②以外の オンサイト手法 |  | － |  |  | 35.8984 | kg-CO2/年㎡
|  | 削減分 | 太陽光発電による削減分 |  |  | 0 | kg-CO2/年㎡
[6 empty] | 0 | kg-CO2/年㎡
[6 empty] | 0 | kg-CO2/年㎡
| ④上記+ オフサイト手法 |  | － |  |  | 35.8202 | kg-CO2/年㎡
|  | 削減分 | (a-1) グリーン電力証書によるカーボンオフセット |  |  | - | kg-CO2/年㎡
|  |  | (a-2) グリーン熱証書によるカーボンオフセット |  |  | - | kg-CO2/年㎡
|  |  | (a-3) その他のカーボンオフセット |  |  | - | kg-CO2/年㎡
|  |  | (b) 調整後排出量（調整後排出係数による）と実排出量との差 |  |  | 0.078238 | kg-CO2/年㎡
計算条件など
＜参考＞
欄に入力した値が、温暖化影響チャートに反映される。
上表における「参考値」は、「戸建標準計算」をベースとした計算結果である。
上表、運用段階の④(b)における、調整後排出係数を用いた場合の基礎排出量との差の計算例は以下のとおり。
排出係数
| 基礎排出係数 |  | 0.457 | kg-CO2/kWh
| 調整後排出係数 |  | 0.455 | kg-CO2/kWh
上表における「③上記+②以外のオンサイト手法」の入力値ベースでの計算例
| 基礎排出係数を用いた「③上記+②以外のオンサイト手法」 |  |  |  | 上表③の参考値 | 35.8984 | kg-CO2/年㎡
[5 empty] | 上表③の電力消費分（A) | 17.8774 | kg-CO2/年㎡
| 調整後排出係数を用いた「③上記+②以外のオンサイト手法」 |  |  |  | 17.88 / 0.457 * 0.455 = （B) | 17.7992 | kg-CO2/年㎡
| 基礎排出量-調整後排出量 |  |  |  | （A)－（B) | 0.078238 | kg-CO2/年㎡
上表における「③上記+②以外のオンサイト手法」の入力値ベースでの計算例
| 実排出係数を用いた「③上記+②以外のオンサイト手法」 |  |  |  | 上表③の入力値（C) | 0 | kg-CO2/年㎡
| 調整後排出係数を用いた「③上記+②以外のオンサイト手法」 |  |  |  | 0 / 0.457 * 0.455 = （D) | 0 | kg-CO2/年㎡
| 実排出量-調整後排出量 |  |  |  | （C)－（D) | 0 | kg-CO2/年㎡

## 重み
重み係数 | [11 empty] | 重み係数（既定）
[12 empty] | 2 | [14 empty] | １．基本設計 |  |  | 重み係数（既定）
|  | 補正後 |  | 補正前 |  | 補正前計 |  | 対象外の選択 |  | 既定重み |  |  |  |  | 建物全体 | [17 empty] | 建物全体
|  | 全体・共有 | 住居・宿泊 | 全体・共有 | 住居・宿泊 | 全体・共有 | 住居・宿泊 | 全体・共有 | 住居・宿泊 | 全体・共有 | 住居・宿泊 |  | 項目 | 項目名 | 戸建住宅 | [12 empty] | 項目 | 項目名 |  | 項目 | 項目名 | 戸建住宅
| 延面積比率 | 1 | [10 empty] | 延面積 | 延面積比率 | 1 | 0 | 0 | 0 | 0 | 0 | 0 | 0 | 0 | 0 | 0 | 0
QH | すまいの環境品質 |  |  |  |  | 1 | 0 |  |  |  |  | QH |  | すまいの環境品質 |  |  |  |  | 1 | 1 | 1 |  |  | 0 | 0 | 0 |  |  |  | QH |  | すまいの環境品質
QH1 | 室内環境を快適・健康・安心にする | 0.45 | 0 | 0.45 | 0 | 1 | 0 | 1 | 0 | 0.45 | 0 | QH1 | 1 | 室内環境を快適・健康・安心にする | 0.45 | 0 | 0 | 0 | 0 | 0 | 0 | 0 | 0 | 0 | 0 | 0 |  |  |  | QH1 | 1 | 室内環境を快適・健康・安心にする | 0.45
1 | 暑さ・寒さ | 0.5 | 0 | 0.5 | 0 | 1 | 0 | 1 | 0 | 0.5 | 0 | 1 | 1.1 | 暑さ・寒さ | 0.5 | 0 | 0 | 0 | 0 | 0 | 0 | 0 | 0 | 0 | 0 | 0 |  |  |  | 1 | 1.1 | 暑さ・寒さ | 0.5
1.1 | 基本性能 | 0.5 | 0 | 0.5 | 0 | 1 | 0 | 1 | 0 | 0.5 | 0 | 1.1 | 1.1.1 | 基本性能 | 0.5 | 0 | 0 | 0 | 0 | 0 | 0 | 0 | 0 | 0 | 0 | 0 |  |  |  | 1.1 | 1.1.1 | 基本性能 | 0.5
1.1.1 | 断熱等性能の確保 | 0.8 | 0 | 0.8 | 0 |  |  | 1 | 0 | 0.8 | 0 | 1.1.1 | 1.1.1.1 | 断熱等性能の確保 | 0.8 | 0 | 0 | 0 | 0 | 0 | 0 | 0 | 0 | 0 | 0 | 0 |  |  |  | 1.1.1 | 1.1.1.1 | 断熱等性能の確保 | 0.8
1.1.2 | 日射の調整機能 | 0.2 | 0 | 0.2 | 0 |  |  | 1 | 0 | 0.2 | 0 | 1.1.2 | 1.1.1.1 | 日射の調整機能 | 0.2 | 0 | 0 | 0 | 0 | 0 | 0 | 0 | 0 | 0 | 0 | 0 |  |  |  | 1.1.2 | 1.1.1.1 | 日射の調整機能 | 0.2
1.2 | 夏の暑さを防ぐ | 0.25 | 0 | 0.25 | 0 | 1 | 0 | 1 | 0 | 0.25 | 0 | 1.2 | 1.1.1 | 夏の暑さを防ぐ | 0.25 | 0 | 0 | 0 | 0 | 0 | 0 | 0 | 0 | 0 | 0 | 0 |  |  |  | 1.2 | 1.1.1 | 夏の暑さを防ぐ | 0.25
1.2.1 | 風を取り込み、熱気を逃がす | 0.5 | 0 | 0.5 | 0 |  |  | 1 | 0 | 0.5 | 0 | 1.2.1 | 1.1.1.2 | 風を取り込み、熱気を逃がす | 0.5 | 0 | 0 | 0 | 0 | 0 | 0 | 0 | 0 | 0 | 0 | 0 |  |  |  | 1.2.1 | 1.1.1.2 | 風を取り込み、熱気を逃がす | 0.5
1.2.2 | 適切な冷房計画 | 0.5 | 0 | 0.5 | 0 |  |  | 1 | 0 | 0.5 | 0 | 1.2.2 | 1.1.1.2 | 適切な冷房計画 | 0.5 | 0 | 0 | 0 | 0 | 0 | 0 | 0 | 0 | 0 | 0 | 0 |  |  |  | 1.2.2 | 1.1.1.2 | 適切な冷房計画 | 0.5
1.3 | 冬の寒さを防ぐ | 0.25 | 0 | 0.25 | 0 | 1 | 0 | 1 | 0 | 0.25 | 0 | 1.3 | 1.1.1 | 冬の寒さを防ぐ | 0.25 | 0 | 0 | 0 | 0 | 0 | 0 | 0 | 0 | 0 | 0 | 0 |  |  |  | 1.3 | 1.1.1 | 冬の寒さを防ぐ | 0.25
1.3.1 | 適切な暖房計画 | 1 | 0 | 1 | 0 |  |  | 1 | 0 | 1 | 0 | 1.3.1 | 1.1.1.3 | 適切な暖房計画 | 1 | [14 empty] | 1.3.1 | 1.1.1.3 | 適切な暖房計画 | 1
0 | 0 |  |  | 0 | 0 |  |  | 0 | 0 | 0 | 0 |  |  |  | 0 | [14 empty] | 1.3.2 |  | 評価しない | 0
2 | 健康と安全・安心 | 0.3 | 0 | 0.3 | 0 | 1 | 0 | 1 | 1 | 0.3 | 0 | 2 | 1.1 | 健康と安全・安心 | 0.3 | 0 | 0 | 0 | 0 | 0 | 0 | 0 | 0 | 0 | 0 | 0 |  |  |  | 2 | 1.1 | 健康と安全・安心 | 0.3
2.1 | 化学汚染物質の対策 | 0.25 | 0 | 0.25 | 0 |  |  | 1 | 1 | 0.25 | 0 | 2.1 | 1.1.2 | 化学汚染物質の対策 | 0.25 | 0 | 0 | 0 | 0 | 0 | 0 | 0 | 0 | 0 | 0 | 0 |  |  |  | 2.1 | 1.1.2 | 化学汚染物質の対策 | 0.25
2.2 | 適切な換気計画 | 0.25 | 0 | 0.25 | 0 |  |  | 1 | 1 | 0.25 | 0 | 2.2 | 1.1.2 | 適切な換気計画 | 0.25 | 0 | 0 | 0 | 0 | 0 | 0 | 0 | 0 | 0 | 0 | 0 |  |  |  | 2.2 | 1.1.2 | 適切な換気計画 | 0.25
2.3 | 犯罪に備える | 0.25 | 0 | 0.25 | 0 |  |  | 1 | 1 | 0.25 | 0 | 2.3 | 1.1.2 | 犯罪に備える | 0.25 | 0 | 0 | 0 | 0 | 0 | 0 | 0 | 0 | 0 | 0 | 0 |  |  |  | 2.3 | 1.1.2 | 犯罪に備える | 0.25
2.4 | 災害に備える | 0.25 | 0 | 0.25 | 0 |  |  | 1 | 1 | 0.25 | 0 | 2.4 | 1.1.2 | 災害に備える | 0.25 | [14 empty] | 2.4 | 1.1.2 | 災害に備える | 0.25
3 | 明るさ | 0.1 | 0 | 0.1 | 0 | 1 | 0 | 1 | 1 | 0.1 | 0 | 3 | 1.1 | 明るさ | 0.1 | 0 | 0 | 0 | 0 | 0 | 0 | 0 | 0 | 0 | 0 | 0 |  |  |  | 3 | 1.1 | 明るさ | 0.1
3.1 | 昼光の利用 | 1 | 0 | 1 | 0 |  |  | 1 | 1 | 1 | 0 | 3.1 | 1.1.3 | 昼光の利用 | 1 | 0 | 0 | 0 | 0 | 0 | 0 | 0 | 0 | 0 | 0 | 0 |  |  |  | 3.1 | 1.1.3 | 昼光の利用 | 1
3.2 | 評価しない | 0 | 0 | 0 | 0 |  |  | 0 | 0 | 0 | 0 | 3.2 | 0 | 評価しない | 0 | 0 | 0 | 0 | 0 | 0 | 0 | 0 | 0 | 0 | 0 | 0 |  |  |  | 3.2 |  | 評価しない | 0
4 | 静かさ | 0.1 | 0 | 0.1 | 0 |  |  | 1 | 1 | 0.1 | 0 | 4 | 1.1 | 静かさ | 0.1 | 0 | 0 | 0 | 0 | 0 | 0 | 0 | 0 | 0 | 0 | 0 |  |  |  | 4 | 1.1 | 静かさ | 0.1
QH2 | 長く使い続ける | 0.3 | 0 | 0.3 | 0 | 1 | 0 | 1 | 0 | 0.3 | 0 | QH2 | 1 | 長く使い続ける | 0.3 | 0 | 0 | 0 | 0 | 0 | 0 | 0 | 0 | 0 | 0 | 0 |  |  |  | QH2 | 1 | 長く使い続ける | 0.3
1 | 長寿命に対する基本性能 | 0.5 | 0 | 0.5 | 0 | 1 | 0 | 1 | 1 | 0.5 | 0 | 1 | 1.2 | 長寿命に対する基本性能 | 0.5 | 0 | 0 | 0 | 0 | 0 | 0 | 0 | 0 | 0 | 0 | 0 |  |  |  | 1 | 1.2 | 長寿命に対する基本性能 | 0.5
1.1 | 躯体 | 0.3 | 0 | 0.3 | 0 |  |  | 1 | 1 | 0.3 | 0 | 1.1 | 1.2.1 | 躯体 | 0.3 | 0 | 0 | 0 | 0 | 0 | 0 | 0 | 0 | 0 | 0 | 0 |  |  |  | 1.1 | 1.2.1 | 躯体 | 0.3
1.2 | 外壁材 | 0.1 | 0 | 0.1 | 0 |  |  | 1 | 1 | 0.1 | 0 | 1.2 | 1.2.1 | 外壁材 | 0.1 | 0 | 0 | 0 | 0 | 0 | 0 | 0 | 0 | 0 | 0 | 0 |  |  |  | 1.2 | 1.2.1 | 外壁材 | 0.1
1.3 | 屋根材、陸屋根 | 0.1 | 0 | 0.1 | 0 |  |  | 1 | 1 | 0.1 | 0 | 1.3 | 1.2.1 | 屋根材、陸屋根 | 0.1 | [14 empty] | 1.3 | 1.2.1 | 屋根材、陸屋根 | 0.1
1.4 | 自然災害に耐える | 0.3 | 0 | 0.3 | 0 |  |  | 1 | 1 | 0.3 | 0 | 1.4 | 1.2.1 | 自然災害に耐える | 0.3 | [14 empty] | 1.4 | 1.2.1 | 自然災害に耐える | 0.3
1.5 | 火災に備える | 0.2 | 0 | 0.2 | 0 | 1 | 0 | 1 | 1 | 0.2 | 0 | 1.5 | 1.2.1 | 火災に備える | 0.2 | [14 empty] | 1.5 | 1.2.1 | 火災に備える | 0.2
1.5.1 | 火災に耐える構造 | 0.65 | 0 | 0.65 | 0 |  |  | 1 | 1 | 0.65 | 0 | 1.5.1 | 1.2.1.1 | 火災に耐える構造 | 0.65 | [14 empty] | 1.5.1 | 1.2.1.1 | 火災に耐える構造 | 0.65
1.5.2 | 火災の早期感知 | 0.35 | 0 | 0.35 | 0 |  |  | 1 | 1 | 0.35 | 0 | 1.5.2 | 1.2.1.1 | 火災の早期感知 | 0.35 | [14 empty] | 1.5.2 | 1.2.1.1 | 火災の早期感知 | 0.35
2 | 維持管理 | 0.25 | 0 | 0.25 | 0 | 1 | 0 | 1 | 1 | 0.25 | 0 | 2 | 1.2 | 維持管理 | 0.25 | 0 | 0 | 0 | 0 | 0 | 0 | 0 | 0 | 0 | 0 | 0 |  |  |  | 2 | 1.2 | 維持管理 | 0.25
2.1 | 維持管理のしやすさ | 0.65 | 0 | 0.65 | 0 |  |  | 1 | 1 | 0.65 | 0 | 2.1 | 1.2.2 | 維持管理のしやすさ | 0.65 | 0 | 0 | 0 | 0 | 0 | 0 | 0 | 0 | 0 | 0 | 0 |  |  |  | 2.1 | 1.2.2 | 維持管理のしやすさ | 0.65
2.2 | 維持管理の計画・体制 | 0.35 | 0 | 0.35 | 0 |  |  | 1 | 1 | 0.35 | 0 | 2.2 |  | 維持管理の計画・体制 | 0.35 | 0 | 0 | 0 | 0 | 0 | 0 | 0 | 0 | 0 | 0 | 0 |  |  |  | 2.2 | 1.2.2 | 維持管理の計画・体制 | 0.35
3 | 機能性 | 0.25 | 0 | 0.25 | 0 | 1 | 0 | 1 | 1 | 0.25 | 0 | 3 | 1.2 | 機能性 | 0.25 | 0 | 0 | 0 | 0 | 0 | 0 | 0 | 0 | 0 | 0 | 0 |  |  |  | 3 | 1.2 | 機能性 | 0.25
3.1 | 広さと間取り | 0.5 | 0 | 0.5 | 0 |  |  | 1 | 1 | 0.5 | 0 | 3.1 | 1.2.3 | 広さと間取り | 0.5 | 0 | 0 | 0 | 0 | 0 | 0 | 0 | 0 | 0 | 0 | 0 |  |  |  | 3.1 | 1.2.3 | 広さと間取り | 0.5
3.2 | バリアフリー対応 | 0.5 | 0 | 0.5 | 0 |  |  | 1 | 1 | 0.5 | 0 | 3.2 | 1.2.3 | バリアフリー対応 | 0.5 | 0 | 0 | 0 | 0 | 0 | 0 | 0 | 0 | 0 | 0 | 0 |  |  |  | 3.2 | 1.2.3 | バリアフリー対応 | 0.5
QH3 | まちなみ・生態系を豊かにする | 0.25 | 0 | 0.25 | 0 | 1 | 0 | 1 | 0 | 0.25 | 0 | QH3 | 1 | まちなみ・生態系を豊かにする | 0.25 | 0 | 0 | 0 | 0 | 0 | 0 | 0 | 0 | 0 | 0 | 0 |  |  |  | QH3 | 1 | まちなみ・生態系を豊かにする | 0.25
1 | まちなみ・景観への配慮 | 0.3 | 0 | 0.3 | 0 |  |  | 1 | 1 | 0.3 | 0 | 1 | 1.3 | まちなみ・景観への配慮 | 0.3 | 0 | 0 | 0 | 0 | 0 | 0 | 0 | 0 | 0 | 0 | 0 |  |  |  | 1 | 1.3 | まちなみ・景観への配慮 | 0.3
2 | 生物環境の創出 | 0.3 | 0 | 0.3 | 0 | 1 | 0 | 1 | 1 | 0.3 | 0 | 2 | 1.3 | 生物環境の創出 | 0.3 | 0 | 0 | 0 | 0 | 0 | 0 | 0 | 0 | 0 | 0 | 0 |  |  |  | 2 | 1.3 | 生物環境の創出 | 0.3
2.1 | 敷地内の緑化 | 0.65 | 0 | 0.65 | 0 |  |  | 1 | 1 | 0.65 | 0 | 2.1 | 1.3.2 | 敷地内の緑化 | 0.65 | [14 empty] | 2.1 | 1.3.2 | 敷地内の緑化 | 0.65
2.2 | 生物の生息環境の確保 | 0.35 | 0 | 0.35 | 0 |  |  | 1 | 1 | 0.35 | 0 | 2.2 | 1.3.2 | 生物の生息環境の確保 | 0.35 | [14 empty] | 2.2 | 1.3.2 | 生物の生息環境の確保 | 0.35
3 | 地域の安全・安心 | 0.2 | 0 | 0.2 | 0 |  |  | 1 | 1 | 0.2 | 0 | 3 | 1.3 | 地域の安全・安心 | 0.2 | 0 | 0 | 0 | 0 | 0 | 0 | 0 | 0 | 0 | 0 | 0 |  |  |  | 3 | 1.3 | 地域の安全・安心 | 0.2
4 | 地域の資源の活用と住文化の継承 | 0.2 | 0 | 0.2 | 0 |  |  | 1 | 1 | 0.2 | 0 | 4 | 1.3 | 地域の資源の活用と住文化の継承 | 0.2 | [14 empty] | 4 | 1.3 | 地域の資源の活用と住文化の継承 | 0.2
LRH | すまいの環境負荷低減性 |  |  |  |  | 1 | 0 |  |  |  |  | LRH |  | すまいの環境負荷低減性 | [15 empty] | LRH |  | すまいの環境負荷低減性
LRH1 | エネルギーと水を大切に使う | 0.35 | 0 | 0.35 | 0 | 1 | 0 | 1 | 0 | 0.35 | 0 | LRH1 | 2 | エネルギーと水を大切に使う | 0.35 | 0 | 0 | 0 | 0 | 0 | 0 | 0 | 0 | 0 | 0 | 0 |  |  |  | LRH1 | 2 | エネルギーと水を大切に使う | 0.35
1 | 総合的な省エネ | 0.75 | 0 | 0.75 | 0 | 1 | 0 | 1 | 0 | 0.75 | 0 | 1 | 2.1 | 総合的な省エネ | 0.75 | 0 | 0 | 0 | 0 | 0 | 0 | 0 | 0 | 0 | 0 | 0 |  |  |  | 1 | 2.1 | 総合的な省エネ | 0.75
1.1 | 躯体と設備による省エネ | 0.9 | 0 | 0.9 | 0 |  |  | 1 | 0 | 0.9 | 0 | 1.1 | 2.1.1 | 躯体と設備による省エネ | 0.9 | 0 | 0 | 0 | 0 | 0 | 0 | 0 | 0 | 0 | 0 | 0 |  |  |  | 1.1 | 2.1.1 | 躯体と設備による省エネ | 0.9
1.2 | 家電・厨房機器による省エネ | 0.1 | 0 | 0.1 | 0 |  |  | 1 | 0 | 0.1 | 0 | 1.2 | 2.1.1 | 家電・厨房機器による省エネ | 0.1 | [14 empty] | 1.2 | 2.1.1 | 家電・厨房機器による省エネ | 0.1
2 | 水の節約 | 0.15 | 0 | 0.15 | 0 | 1 | 0 | 1 | 0 | 0.15 | 0 | 2 | 2.1 | 水の節約 | 0.15 | 0 | 0 | 0 | 0 | 0 | 0 | 0 | 0 | 0 | 0 | 0 |  |  |  | 2 | 2.1 | 水の節約 | 0.15
2.1 | 節水型設備 | 0.75 | 0 | 0.75 | 0 |  |  | 1 | 0 | 0.75 | 0 | 2.1 | 2.1.3 | 節水型設備 | 0.75 | 0 | 0 | 0 | 0 | 0 | 0 | 0 | 0 | 0 | 0 | 0 |  |  |  | 2.1 | 2.1.3 | 節水型設備 | 0.75
2.2 | 雨水の利用 | 0.25 | 0 | 0.25 | 0 |  |  | 1 | 0 | 0.25 | 0 | 2.2 | 2.1.3 | 雨水の利用 | 0.25 | 0 | 0 | 0 | 0 | 0 | 0 | 0 | 0 | 0 | 0 | 0 |  |  |  | 2.2 | 2.1.3 | 雨水の利用 | 0.25
3 | 維持管理と運用の工夫 | 0.1 | 0 | 0.1 | 0 | 1 | 0 | 1 | 0 | 0.1 | 0 | 3 | 2.1 | 維持管理と運用の工夫 | 0.1 | 0 | 0 | 0 | 0 | 0 | 0 | 0 | 0 | 0 | 0 | 0 |  |  |  | 3 | 2.1 | 維持管理と運用の工夫 | 0.1
3.1 | 住まい方の堤示 | 0.5 | 0 | 0.5 | 0 |  |  | 1 | 0 | 0.5 | 0 | 3.1 | 2.1.4 | 住まい方の堤示 | 0.5 | 0 | 0 | 0 | 0 | 0 | 0 | 0 | 0 | 0 | 0 | 0 |  |  |  | 3.1 | 2.1.4 | 住まい方の堤示 | 0.5
3.2 | エネルギーの管理と制御 | 0.5 | 0 | 0.5 | 0 |  |  | 1 | 0 | 0.5 | 0 | 3.2 | 2.1.4 | エネルギーの管理と制御 | 0.5 | 0 | 0 | 0 | 0 | 0 | 0 | 0 | 0 | 0 | 0 | 0 |  |  |  | 3.2 | 2.1.4 | エネルギーの管理と制御 | 0.5
LRH2 | 資源を大切に使いゴミを減らす | 0.35 | 0 | 0.35 | 0 | 1 | 0 | 1 | 0 | 0.35 | 0 | LRH2 | 2 | 資源を大切に使いゴミを減らす | 0.35 | 0 | 0 | 0 | 0 | 0 | 0 | 0 | 0 | 0 | 0 | 0 |  |  |  | LRH2 | 2 | 資源を大切に使いゴミを減らす | 0.35
1 | 省資源、廃棄物抑制に役立つ材料の採用 | 0.6 | 0 | 0.6 | 0 | 1 | 0 | 1 | 0 | 0.6 | 0 | 1 | 2.2 | 省資源、廃棄物抑制に役立つ材料の採用 | 0.6 | 0 | 0 | 0 | 0 | 0 | 0 | 0 | 0 | 0 | 0 | 0 |  |  |  | 1 | 2.2 | 省資源、廃棄物抑制に役立つ材料の採用 | 0.6
1.1 | 構造躯体 | 0.3 | 0 | 0.3 | 0 | 1 | 0 | 1 | 0 | 0.3 | 0 | 1.1 | 2.2.1 | 構造躯体 | 0.3 | 0 | 0 | 0 | 0 | 0 | 0 | 0 | 0 | 0 | 0 | 0 |  |  |  | 1.1 | 2.2.1 | 構造躯体 | 0.3
1.1.1 | 木質系住宅 | 1 | 0 | 1 | 0 |  |  | 1 | 0 | 1 | 0 | 1.1.1 | 2.2.1.1 | 木質系住宅 | 1 | [14 empty] | 1.1.1 | 2.2.1.1 | 木質系住宅 | 1
1.1.2 | 鉄骨系住宅 | 0 | 0 | 0 | 0 |  |  | 1 | 0 | 0 | 0 | 1.1.2 | 2.2.1.1 | 鉄骨系住宅 | 0 | [14 empty] | 1.1.2 | 2.2.1.1 | 鉄骨系住宅 | 1
1.1.3 | コンクリート系住宅 | 0 | 0 | 0 | 0 |  |  | 1 | 0 | 0 | 0 | 1.1.3 | 2.2.1.1 | コンクリート系住宅 | 0 | [14 empty] | 1.1.3 | 2.2.1.1 | コンクリート系住宅 | 1
1.2 | 地盤補強材・地業・基礎 | 0.2 | 0 | 0.2 | 0 |  |  | 1 | 0 | 0.2 | 0 | 1.2 | 2.2.1 | 地盤補強材・地業・基礎 | 0.2 | 0 | 0 | 0 | 0 | 0 | 0 | 0 | 0 | 0 | 0 | 0 |  |  |  | 1.2 | 2.2.1 | 地盤補強材・地業・基礎 | 0.2
1.3 | 外装材 | 0.2 | 0 | 0.2 | 0 |  |  | 1 | 0 | 0.2 | 0 | 1.3 | 2.2.1 | 外装材 | 0.2 | [14 empty] | 1.3 | 2.2.1 | 外装材 | 0.2
1.4 | 内装材 | 0.2 | 0 | 0.2 | 0 |  |  | 1 | 0 | 0.2 | 0 | 1.4 | 2.2.1 | 内装材 | 0.2 | [14 empty] | 1.4 | 2.2.1 | 内装材 | 0.2
1.5 | 外構材 | 0.1 | 0 | 0.1 | 0 |  |  | 1 | 0 | 0.1 | 0 | 1.5 | 2.2.1 | 外構材 | 0.1 | [14 empty] | 1.5 | 2.2.1 | 外構材 | 0.1
2 | 生産・施工段階における廃棄物削減 | 0.3 | 0 | 0.3 | 0 | 0.99 | 0 | 1 | 0 | 0.3 | 0 | 2 | 2.2 | 生産・施工段階における廃棄物削減 | 0.3 | 0 | 0 | 0 | 0 | 0 | 0 | 0 | 0 | 0 | 0 | 0 |  |  |  | 2 | 2.2 | 生産・施工段階における廃棄物削減 | 0.3
2.1 | 生産段階（構造躯体用部材） | 0.33333 | 0 | 0.33 | 0 |  |  | 1 | 0 | 0.33 | 0 | 2.1 | 2.2.2 | 生産段階（構造躯体用部材） | 0.33 | 0 | 0 | 0 | 0 | 0 | 0 | 0 | 0 | 0 | 0 | 0 |  |  |  | 2.1 | 2.2.2 | 生産段階（構造躯体用部材） | 0.33
2.2 | 生産段階（構造躯体用以外の部材） | 0.33333 | 0 | 0.33 | 0 |  |  | 1 | 0 | 0.33 | 0 | 2.2 | 2.2.2 | 生産段階（構造躯体用以外の部材） | 0.33 | 0 | 0 | 0 | 0 | 0 | 0 | 0 | 0 | 0 | 0 | 0 |  |  |  | 2.2 | 2.2.2 | 生産段階（構造躯体用以外の部材） | 0.33
2.3 | 施工段階 | 0.33333 | 0 | 0.33 | 0 |  |  | 1 | 0 | 0.33 | 0 | 2.3 | 2.2.2 | 施工段階 | 0.33 | 0 | 0 | 0 | 0 | 0 | 0 | 0 | 0 | 0 | 0 | 0 |  |  |  | 2.3 | 2.2.2 | 施工段階 | 0.33
3 | リサイクルの促進 | 0.1 | 0 | 0.1 | 0 | 1 | 0 | 1 | 0 | 0.1 | 0 | 3 | 2.2 | リサイクルの促進 | 0.1 | [14 empty] | 3 | 2.2 | リサイクルの促進 | 0.1
3.1 | 使用材料の情報提供 | 1 | 0 | 1 | 0 |  |  | 1 | 0 | 1 | 0 | 3.1 | 2.2.3 | 使用材料の情報提供 | 1 | [14 empty] | 3.1 | 2.2.3 | 使用材料の情報提供 | 1
3.2 | 評価しない | 0 | 0 | 0 | 0 |  |  | 0 | 0 | 0 | 0 | 3.2 | 2.2.3 | 評価しない | 0 | [14 empty] | 3.2 | 2.2.3 | 評価しない
LRH3 | 地球・地域・周辺環境に配慮する | 0.3 | 0 | 0.3 | 0 | 1 | 0 | 1 | 0 | 0.3 | 0 | LRH3 | 2 | 地球・地域・周辺環境に配慮する | 0.3 | 0 | 0 | 0 | 0 | 0 | 0 | 0 | 0 | 0 | 0 | 0 |  |  |  | LRH3 | 2 | 地球・地域・周辺環境に配慮する | 0.3
1 | 地球環境への配慮 | 0.33333 | 0 | 0.33333 | 0 |  | 0 | 1 | 0 | 0.33333 | 0 | 1 | 2.3 | 地球環境への配慮 | 0.33333 | [14 empty] | 1 | 2.3 | 地球環境への配慮 | 0.33333
1.1 | 地球温暖化への配慮 | 1 |  | 1 | 0 |  |  | 1 |  |  |  | 1.1 | 2.3.1 | 地球温暖化への配慮 | 1 | [14 empty] | 1.1 | 2.3.1 | 地球温暖化への配慮 | 1
2 | 地域環境への配慮 | 0.33333 | 0 | 0.33333 | 0 | 1 | 0 | 1 | 0 | 0.33333 | 0 | 2 | 2.3 | 地域環境への配慮 | 0.33333 | [14 empty] | 2 | 2.3 | 地域環境への配慮 | 0.33333
2.1 | 地域インフラの負荷抑制 | 0.5 | 0 | 0.5 | 0 |  |  | 1 | 0 | 0.5 | 0 | 2.1 | 2.3.3 | 地域インフラの負荷抑制 | 0.5 | 0 | 0 | 0 | 0 | 0 | 0 | 0 | 0 | 0 | 0 | 0 |  |  |  | 2.1 | 2.3.3 | 地域インフラの負荷抑制 | 0.5
2.2 | 既存の自然環境の保全 | 0.5 | 0 | 0.5 | 0 |  |  | 1 | 0 | 0.5 | 0 | 2.2 | 2.3.3 | 既存の自然環境の保全 | 0.5 | 0 | 0 | 0 | 0 | 0 | 0 | 0 | 0 | 0 | 0 | 0 |  |  |  | 2.2 | 2.3.3 | 既存の自然環境の保全 | 0.5
3 | 周辺環境への配慮 | 0.33333 | 0 | 0.33333 | 0 | 1 | 0 | 1 | 0 | 0.33333 | 0 | 3 | 2.3 | 周辺環境への配慮 | 0.33333 | [14 empty] | 3 | 2.3 | 周辺環境への配慮 | 0.33333
3.1 | 騒音・振動・排気・排熱の低減 | 0.5 | 0 | 0.5 | 0 |  |  | 1 | 0 | 0.5 | 0 | 3.1 | 2.3.2 | 騒音・振動・排気・排熱の低減 | 0.5 | 0 | 0 | 0 | 0 | 0 | 0 | 0 | 0 | 0 | 0 | 0 |  |  |  | 3.1 | 2.3.2 | 騒音・振動・排気・排熱の低減 | 0.5
3.2 | 周辺温熱環境の改善 | 0.5 | 0 | 0.5 | 0 |  |  | 1 | 0 | 0.5 | 0 | 3.2 | 2.3.2 | 周辺温熱環境の改善 | 0.5 | 0 | 0 | 0 | 0 | 0 | 0 | 0 | 0 | 0 | 0 | 0 |  |  |  | 3.2 | 2.3.2 | 周辺温熱環境の改善 | 0.5
[13 empty] | 構造 | 木質系住宅 | 1
[14 empty] | 鉄骨系住宅 | 0
[14 empty] | コンクリート系住宅 | 0

## クレジット
建築環境総合性能評価システム CASBEE横浜[戸建] 評価用ソフト
Microsoft Excel 2013 版
CASBEE横浜[戸建]2022年版v.1.0
2022年4月発行
CASBEE-戸建（新築） 企画・発行 一般社団法人 日本サステナブル建築協会
CASBEE横浜[戸建] 企画・発行 横浜市建築局建築企画課
ソフトの内容等に関する問い合わせ
本ソフトの内容に関するご質問は、下記連絡先までE-mailにてお送りください。
なお、回答までに日数を要する場合がありますので、予めご了承ください。
また、Microsoft Windows、Microsoft Excel 2013 等の操作に関しては、
それぞれの操作マニュアルをご覧ください。
横浜市建築局 建築指導部 建築企画課
横浜市中区本町６丁目50番地の10 25階
TEL：045-671-4526
E-Mail kc-casbee@city.yokohama.jp
Copyright ©2021 Japan Sustainable Building Consortium（JSBC）
注意事項
1) Microsoft Excel 2013 は、米国Microsoft Corporationの米国およびその他の国におけ る登録商標です。
2) その他、記載されている会社名、製品名はすべて各社の登録商標または商標です。
3) 「CASBEE-戸建（新築）評価ソフト」は、Microsoft Excel 2013上で開発されたデータファイルです。これらのデータファイルは、著作権法上の保護を受けています。開発・著者、企画・発行者の許諾を得ず、無断で複製、転載(改造した場合も含む）することは禁止されております。
4) ただし、この評価ソフトを用いて、利用者の皆様が作成した入力および出力結果を使用する場合はこの限りではありません。その場合、この評価ソフトを利用した旨を明記してください。なお、パソコンの画面画像を使用する場合には、別途、Microsoft Corporationの許諾が必要になる場合がありますのでご注意ください。
5) この評価ソフトおよび操作マニュアルを運用した結果の影響については、いっさい責任を負いかねますのでご了承ください。
6) この評価ソフトの仕様および操作マニュアルの記載事項は、将来予告なしに変更することがあります。
7) この評価ソフトは Microsoft Excel 2013 で作成されたものであり、全てのコンピューター上での動作を保障するものではありません。